## 2025-05-29
Volume Report
Project: C:\Users\cmiller\Desktop\PC Bathy\PC_XS_AllSections 2025-05-29.dwg
2025-05-29 Revised the cut to -5.23 NAVD88, rather than -4. (Wrong initial assumption - cm)
[12 empty] | SECTION | APPROX START XS | APPROX END XS | Cut Area (Sq.ft.) | Cut Volume (Cu.yd.) | LENGTH (FT) | Sta to Ft
[12 empty] | SECTION 1 | 78+63.637 | 85+27.361 | 601.09 | 2529.56 | 663.724 | 7863.637 | 8527.361
[12 empty] | SECTION 2 | 126+57.796 | 134+56.363 | 422.67 | 1432.49 | 798.567 | 12657.796 | 13456.363
[12 empty] | SECTION 3 | 180+68.657 | 197+35.432 | 2268.33 | 8350.45 | 1666.775 | 18068.657 | 19735.432
[12 empty] | SECTION 4 | 199+41.958 | 210+50.318 | 2091 | 7863.79 | 1108.36 | 19941.958 | 21050.318
[12 empty] | SECTION 5 | 211+50.603 | 218+13.840 | 1088.86 | 3832.33 | 663.237 | 21150.603 | 21813.84
[12 empty] | SECTION 6 | 220+46.278 | 250+34.988 | 4745.21 | 17865.66 | 2988.71 | 22046.278 | 25034.988
[12 empty] | SECTION 7 | 253+47.512 | 257+64.380 | 578.17 | 2265.05 | 416.868 | 25347.512 | 25764.38
[12 empty] | SECTION 8 | 258+81.614 | 269+03.666 | 1360.38 | 5063.9 | 1022.052 | 25881.614 | 26903.666
[12 empty] | SECTION 9 | 270+19.234 | 277+12.620 | 1098.85 | 4674.78 | 693.386 | 27019.234 | 27712.62
[12 empty] | SECTION 10 | 279+13.538 | 293+27.742 | 1861.44 | 7001.14 | 1414.204 | 27913.538 | 29327.742
Alignment: Alignment - Centerline | [11 empty] | SECTION 11 | 304+74.852 | 310+93.064 | 731.67 | 2947.37 | 618.212 | 30474.852 | 31093.064
Sample Line Group: SL Collection - 1 | [14 empty] | 16847.67 | 63826.52 | 12054.095
Start Sta: 63+94.123
End Sta: 310+93.064
NORTH OF BEE RIDGE | [19 empty] | SOUTH OF BEE RIDGE
Station | Cut Area (Sq.ft.) | Cut Volume (Cu.yd.) | Reusable Volume (Cu.yd.) | Fill Area (Sq.ft.) | Fill Volume (Cu.yd.) | Cum. Cut Vol. (Cu.yd.) | Cum. Reusable Vol. (Cu.yd.) | Cum. Fill Vol. (Cu.yd.) | Cum. Net Vol. (Cu.yd.) | [10 empty] | Station | Cut Area (Sq.ft.) | Cut Volume (Cu.yd.) | Reusable Volume (Cu.yd.) | Fill Area (Sq.ft.) | Fill Volume (Cu.yd.) | Cum. Cut Vol. (Cu.yd.) | Cum. Reusable Vol. (Cu.yd.) | Cum. Fill Vol. (Cu.yd.) | Cum. Net Vol. (Cu.yd.)
170+56.995 | 50.5 | 140.55 | 140.55 | 0 | 0 | 11584.28 | 11584.28 | 0 | 11584.28
171+60.913 | 11.37 | 109.8 | 109.8 | 0 | 0 | 11694.08 | 11694.08 | 0 | 11694.08 | [10 empty] | 63+94.123 | 70.19 | 0 | 0 | 0 | 0 | 0 | 0 | 0 | 0
172+62.101 | 9.85 | 39.6 | 39.6 | 0 | 0 | 11733.68 | 11733.68 | 0 | 11733.68 | [10 empty] | 64+94.921 | 77.46 | 272.96 | 272.96 | 0 | 0 | 272.96 | 272.96 | 0 | 272.96
173+62.301 | 26.27 | 65.26 | 65.26 | 0 | 0 | 11798.93 | 11798.93 | 0 | 11798.93 | [10 empty] | 65+94.996 | 93.11 | 316.1 | 316.1 | 0 | 0 | 589.06 | 589.06 | 0 | 589.06
174+62.366 | 60.41 | 158.28 | 158.28 | 0 | 0 | 11957.21 | 11957.21 | 0 | 11957.21 | [10 empty] | 66+95.048 | 92.26 | 343.46 | 343.46 | 0 | 0 | 932.52 | 932.52 | 0 | 932.52
175+64.788 | 62.61 | 233.86 | 233.86 | 0 | 0 | 12191.07 | 12191.07 | 0 | 12191.07 | [10 empty] | 67+95.072 | 83.36 | 324.56 | 324.56 | 0 | 0 | 1257.08 | 1257.08 | 0 | 1257.08
176+67.652 | 51.61 | 218.46 | 218.46 | 0 | 0 | 12409.53 | 12409.53 | 0 | 12409.53 | [10 empty] | 68+95.509 | 69.27 | 281.65 | 281.65 | 0 | 0 | 1538.73 | 1538.73 | 0 | 1538.73
177+68.271 | 72.72 | 230.76 | 230.76 | 0 | 0 | 12640.28 | 12640.28 | 0 | 12640.28 | [10 empty] | 69+99.807 | 61.41 | 252 | 252 | 0 | 0 | 1790.73 | 1790.73 | 0 | 1790.73
178+68.631 | 86.97 | 296.54 | 296.54 | 0 | 0 | 12936.82 | 12936.82 | 0 | 12936.82 | [10 empty] | 71+01.113 | 46.74 | 202.64 | 202.64 | 0 | 0 | 1993.37 | 1993.37 | 0 | 1993.37
179+68.636 | 110.55 | 365.81 | 365.81 | 0 | 0 | 13302.63 | 13302.63 | 0 | 13302.63 | [10 empty] | 72+01.590 | 8.11 | 100.06 | 100.06 | 0 | 0 | 2093.43 | 2093.43 | 0 | 2093.43
SECTION 3 | [19 empty] | 73+01.806 | 1.85 | 18.58 | 18.58 | 0 | 0 | 2112.01 | 2112.01 | 0 | 2112.01
180+68.657 | 126.12 | 438.37 | 438.37 | 0 | 0 | 13741 | 13741 | 0 | 13741 | [10 empty] | 74+02.085 | 3.05 | 9.07 | 9.07 | 0 | 0 | 2121.08 | 2121.08 | 0 | 2121.08
181+68.755 | 132.85 | 479.99 | 479.99 | 0 | 0 | 14220.99 | 14220.99 | 0 | 14220.99 | [10 empty] | 74+61.679 | 44.52 | 52.5 | 52.5 | 0 | 0 | 2173.58 | 2173.58 | 0 | 2173.58
182+68.961 | 152.19 | 528.83 | 528.83 | 0 | 0 | 14749.82 | 14749.82 | 0 | 14749.82 | [10 empty] | 75+62.086 | 0 | 82.15 | 82.15 | 0 | 0 | 2255.73 | 2255.73 | 0 | 2255.73
183+69.629 | 164.35 | 589.99 | 589.99 | 0 | 0 | 15339.81 | 15339.81 | 0 | 15339.81 | [10 empty] | 76+62.196 | 0 | 0 | 0 | 0 | 0 | 2255.73 | 2255.73 | 0 | 2255.73
184+69.639 | 168.42 | 616.41 | 616.41 | 0 | 0 | 15956.21 | 15956.21 | 0 | 15956.21 | [10 empty] | 77+62.832 | 21.33 | 39.3 | 39.3 | 0 | 0 | 2295.03 | 2295.03 | 0 | 2295.03
185+69.676 | 165.78 | 619.44 | 619.44 | 0 | 0 | 16575.65 | 16575.65 | 0 | 16575.65 | [10 empty] | SECTION 1
186+69.882 | 117.93 | 526.47 | 526.47 | 0 | 0 | 17102.12 | 17102.12 | 0 | 17102.12 | [10 empty] | 78+63.637 | 48.54 | 130.43 | 130.43 | 0 | 0 | 2425.45 | 2425.45 | 0 | 2425.45
187+69.887 | 116.26 | 432.91 | 432.91 | 0 | 0 | 17535.03 | 17535.03 | 0 | 17535.03 | [10 empty] | 79+63.440 | 93.08 | 261.59 | 261.59 | 0 | 0 | 2687.05 | 2687.05 | 0 | 2687.05
188+70.011 | 102.32 | 404.19 | 404.19 | 0 | 0 | 17939.22 | 17939.22 | 0 | 17939.22 | [10 empty] | 80+77.892 | 146.49 | 505.34 | 505.34 | 0 | 0 | 3192.39 | 3192.39 | 0 | 3192.39
189+70.292 | 109.89 | 392.84 | 392.84 | 0 | 0 | 18332.06 | 18332.06 | 0 | 18332.06 | [10 empty] | 82+15.567 | 135.68 | 716.36 | 716.36 | 0 | 0 | 3908.75 | 3908.75 | 0 | 3908.75
190+72.486 | 144.22 | 479.58 | 479.58 | 0 | 0 | 18811.64 | 18811.64 | 0 | 18811.64 | [10 empty] | 83+19.988 | 104.46 | 447.16 | 447.16 | 0 | 0 | 4355.91 | 4355.91 | 0 | 4355.91
191+76.103 | 143.12 | 551.01 | 551.01 | 0 | 0 | 19362.65 | 19362.65 | 0 | 19362.65 | [10 empty] | 84+19.288 | 72.84 | 326.06 | 326.06 | 0 | 0 | 4681.98 | 4681.98 | 0 | 4681.98
192+31.146 | 122.88 | 270.67 | 270.67 | 0 | 0 | 19633.32 | 19633.32 | 0 | 19633.32 | [10 empty] | 85+27.361 | 0 | 142.62 | 142.62 | 0 | 0 | 4824.6 | 4824.6 | 0 | 4824.6 | Cut Area (Sq.ft.) | Cut Volume (Cu.yd.)
193+31.305 | 131.68 | 471.48 | 471.48 | 0 | 0 | 20104.81 | 20104.81 | 0 | 20104.81 | [10 empty] | SECTION 1 | [9 empty] | 601.09 | 2529.56
194+32.154 | 124.59 | 478.62 | 478.62 | 0 | 0 | 20583.42 | 20583.42 | 0 | 20583.42 | [10 empty] | 86+27.909 | 0 | 0 | 0 | 0 | 0 | 4824.6 | 4824.6 | 0 | 4824.6
195+32.408 | 99.06 | 415.22 | 415.22 | 0 | 0 | 20998.64 | 20998.64 | 0 | 20998.64 | [10 empty] | 87+28.016 | 0 | 0 | 0 | 0 | 0 | 4824.6 | 4824.6 | 0 | 4824.6
196+33.092 | 103.58 | 376.44 | 376.44 | 0 | 0 | 21375.08 | 21375.08 | 0 | 21375.08 | [10 empty] | 88+36.457 | 0 | 0 | 0 | 0 | 0 | 4824.6 | 4824.6 | 0 | 4824.6
197+35.432 | 43.09 | 277.99 | 277.99 | 0 | 0 | 21653.08 | 21653.08 | 0 | 21653.08 | Cut Area (Sq.ft.) | Cut Volume (Cu.yd.) | [8 empty] | 89+28.609 | 0 | 0 | 0 | 0 | 0 | 4824.6 | 4824.6 | 0 | 4824.6
SECTION 3 | [9 empty] | 2268.33 | 8350.45 | [8 empty] | 90+28.619 | 0 | 0 | 0 | 0 | 0 | 4824.6 | 4824.6 | 0 | 4824.6
198+39.047 | 49.89 | 178.41 | 178.41 | 0 | 0 | 21831.49 | 21831.49 | 0 | 21831.49 | [10 empty] | 91+28.767 | 0.86 | 1.49 | 1.49 | 0 | 0 | 4826.08 | 4826.08 | 0 | 4826.08
SECTION 4 | [19 empty] | 91+87.641 | 12.98 | 13.07 | 13.07 | 0 | 0 | 4839.15 | 4839.15 | 0 | 4839.15
199+41.958 | 70.04 | 228.56 | 228.56 | 0 | 0 | 22060.05 | 22060.05 | 0 | 22060.05 | [10 empty] | 92+40.314 | 84.2 | 94.79 | 94.79 | 0 | 0 | 4933.94 | 4933.94 | 0 | 4933.94
200+44.304 | 168.77 | 451.19 | 451.19 | 0 | 0 | 22511.24 | 22511.24 | 0 | 22511.24 | [10 empty] | 93+41.288 | 64.93 | 277.7 | 277.7 | 0 | 0 | 5211.64 | 5211.64 | 0 | 5211.64
201+44.416 | 171.47 | 628.63 | 628.63 | 0 | 0 | 23139.87 | 23139.87 | 0 | 23139.87 | [10 empty] | 94+42.564 | 55.43 | 224.39 | 224.39 | 0 | 0 | 5436.03 | 5436.03 | 0 | 5436.03
202+44.451 | 195.27 | 679.4 | 679.4 | 0 | 0 | 23819.28 | 23819.28 | 0 | 23819.28 | [10 empty] | 95+46.154 | 60.58 | 222.38 | 222.38 | 0 | 0 | 5658.41 | 5658.41 | 0 | 5658.41
203+44.468 | 210.34 | 751.26 | 751.26 | 0 | 0 | 24570.54 | 24570.54 | 0 | 24570.54 | [10 empty] | 96+51.267 | 75.76 | 265.32 | 265.32 | 0 | 0 | 5923.73 | 5923.73 | 0 | 5923.73
204+44.472 | 216.29 | 790.15 | 790.15 | 0 | 0 | 25360.69 | 25360.69 | 0 | 25360.69 | [10 empty] | 97+58.529 | 36.05 | 222.14 | 222.14 | 0 | 0 | 6145.87 | 6145.87 | 0 | 6145.87
205+45.068 | 206.71 | 787.52 | 787.52 | 0 | 0 | 26148.21 | 26148.21 | 0 | 26148.21 | [10 empty] | 98+64.449 | 0 | 70.69 | 70.69 | 0 | 0 | 6216.57 | 6216.57 | 0 | 6216.57
206+46.375 | 193.51 | 750.58 | 750.58 | 0 | 0 | 26898.78 | 26898.78 | 0 | 26898.78 | [10 empty] | 99+67.836 | 0 | 0 | 0 | 0 | 0 | 6216.57 | 6216.57 | 0 | 6216.57
207+48.512 | 218.01 | 778.35 | 778.35 | 0 | 0 | 27677.13 | 27677.13 | 0 | 27677.13 | [10 empty] | 100+71.577 | 0 | 0 | 0 | 0 | 0 | 6216.57 | 6216.57 | 0 | 6216.57
208+49.625 | 249.94 | 875.72 | 875.72 | 0 | 0 | 28552.85 | 28552.85 | 0 | 28552.85 | [10 empty] | 101+74.910 | 0.94 | 1.83 | 1.83 | 0 | 0 | 6218.39 | 6218.39 | 0 | 6218.39
209+50.185 | 174.16 | 789.38 | 789.38 | 0 | 0 | 29342.24 | 29342.24 | 0 | 29342.24 | [10 empty] | 102+75.785 | 16.38 | 31.57 | 31.57 | 0 | 0 | 6249.96 | 6249.96 | 0 | 6249.96
210+50.318 | 16.49 | 353.05 | 353.05 | 0 | 0 | 29695.29 | 29695.29 | 0 | 29695.29 | Cut Area (Sq.ft.) | Cut Volume (Cu.yd.) | [8 empty] | 103+76.220 | 95.15 | 204.94 | 204.94 | 0 | 0 | 6454.9 | 6454.9 | 0 | 6454.9
SECTION 4 | [9 empty] | 2091 | 7863.79 | [8 empty] | 104+78.541 | 68.14 | 307.81 | 307.81 | 0 | 0 | 6762.71 | 6762.71 | 0 | 6762.71
SECTION 5 | [19 empty] | 105+81.117 | 35.6 | 196.7 | 196.7 | 0 | 0 | 6959.41 | 6959.41 | 0 | 6959.41
211+50.603 | 151.18 | 311.35 | 311.35 | 0 | 0 | 30006.63 | 30006.63 | 0 | 30006.63 | [10 empty] | 106+86.769 | 0 | 68.44 | 68.44 | 0 | 0 | 7027.85 | 7027.85 | 0 | 7027.85
212+51.029 | 174.37 | 604.87 | 604.87 | 0 | 0 | 30611.51 | 30611.51 | 0 | 30611.51 | [10 empty] | 107+96.429 | 0 | 0 | 0 | 0 | 0 | 7027.85 | 7027.85 | 0 | 7027.85
213+51.207 | 158.32 | 616.4 | 616.4 | 0 | 0 | 31227.91 | 31227.91 | 0 | 31227.91 | [10 empty] | 109+13.003 | 0.13 | 0.27 | 0.27 | 0 | 0 | 7028.12 | 7028.12 | 0 | 7028.12
214+51.228 | 155.77 | 581.78 | 581.78 | 0 | 0 | 31809.68 | 31809.68 | 0 | 31809.68 | [10 empty] | 110+35.000 | 19.66 | 45.2 | 45.2 | 0 | 0 | 7073.32 | 7073.32 | 0 | 7073.32
215+51.495 | 128.92 | 528.02 | 528.02 | 0 | 0 | 32337.7 | 32337.7 | 0 | 32337.7 | [10 empty] | 111+42.516 | 7.96 | 51.65 | 51.65 | 0 | 0 | 7124.97 | 7124.97 | 0 | 7124.97
216+51.926 | 129.52 | 479.93 | 479.93 | 0 | 0 | 32817.63 | 32817.63 | 0 | 32817.63 | [10 empty] | 112+42.913 | 0 | 12.89 | 12.89 | 0 | 0 | 7137.86 | 7137.86 | 0 | 7137.86
217+53.751 | 134.88 | 497.69 | 497.69 | 0 | 0 | 33315.32 | 33315.32 | 0 | 33315.32 | [10 empty] | 113+55.650 | 0 | 0 | 0 | 0 | 0 | 7137.86 | 7137.86 | 0 | 7137.86
218+13.840 | 55.9 | 212.29 | 212.29 | 0 | 0 | 33527.61 | 33527.61 | 0 | 33527.61 | Cut Area (Sq.ft.) | Cut Volume (Cu.yd.) | [8 empty] | 114+75.242 | 0 | 0 | 0 | 0 | 0 | 7137.86 | 7137.86 | 0 | 7137.86
SECTION 5 | [9 empty] | 1088.86 | 3832.33 | [8 empty] | 115+97.123 | 35.16 | 79.36 | 79.36 | 0 | 0 | 7217.22 | 7217.22 | 0 | 7217.22
218+89.878 | 1.65 | 78.22 | 78.22 | 0 | 0 | 33605.83 | 33605.83 | 0 | 33605.83 | [10 empty] | 117+16.205 | 4.84 | 89.59 | 89.59 | 0 | 0 | 7306.82 | 7306.82 | 0 | 7306.82
219+44.517 | 5.01 | 6.36 | 6.36 | 0 | 0 | 33612.19 | 33612.19 | 0 | 33612.19 | [10 empty] | 118+22.391 | 3.79 | 15.77 | 15.77 | 0 | 0 | 7322.58 | 7322.58 | 0 | 7322.58
SECTION 6 | [19 empty] | 119+22.846 | 1.2 | 8.78 | 8.78 | 0 | 0 | 7331.36 | 7331.36 | 0 | 7331.36
220+46.278 | 64.19 | 130.06 | 130.06 | 0 | 0 | 33742.25 | 33742.25 | 0 | 33742.25 | [10 empty] | 120+27.576 | 32.31 | 64.86 | 64.86 | 0 | 0 | 7396.23 | 7396.23 | 0 | 7396.23
221+51.296 | 173.08 | 461.43 | 461.43 | 0 | 0 | 34203.68 | 34203.68 | 0 | 34203.68 | [10 empty] | 121+43.356 | 37.15 | 150.58 | 150.58 | 0 | 0 | 7546.8 | 7546.8 | 0 | 7546.8
222+52.523 | 143.98 | 589.74 | 589.74 | 0 | 0 | 34793.43 | 34793.43 | 0 | 34793.43 | [10 empty] | 122+52.155 | 36.11 | 144.78 | 144.78 | 0 | 0 | 7691.59 | 7691.59 | 0 | 7691.59
223+52.559 | 94.78 | 442.12 | 442.12 | 0 | 0 | 35235.55 | 35235.55 | 0 | 35235.55 | [10 empty] | 123+55.235 | 22.31 | 106.23 | 106.23 | 0 | 0 | 7797.82 | 7797.82 | 0 | 7797.82
224+52.862 | 110.68 | 381.6 | 381.6 | 0 | 0 | 35617.14 | 35617.14 | 0 | 35617.14 | [10 empty] | 124+52.849 | 8.54 | 53.39 | 53.39 | 0 | 0 | 7851.21 | 7851.21 | 0 | 7851.21
225+53.031 | 133.18 | 452.36 | 452.36 | 0 | 0 | 36069.5 | 36069.5 | 0 | 36069.5 | [10 empty] | 125+54.567 | 0.81 | 17.23 | 17.23 | 0 | 0 | 7868.44 | 7868.44 | 0 | 7868.44
226+53.129 | 156.63 | 536.61 | 536.61 | 0 | 0 | 36606.11 | 36606.11 | 0 | 36606.11 | [10 empty] | SECTION 2
227+53.183 | 189.5 | 640.93 | 640.93 | 0 | 0 | 37247.04 | 37247.04 | 0 | 37247.04 | [10 empty] | 126+57.796 | 0 | 1.55 | 1.55 | 0 | 0 | 7869.99 | 7869.99 | 0 | 7869.99
228+53.446 | 186.87 | 698.81 | 698.81 | 0 | 0 | 37945.85 | 37945.85 | 0 | 37945.85 | [10 empty] | 127+60.850 | 0 | 0 | 0 | 0 | 0 | 7869.99 | 7869.99 | 0 | 7869.99
229+53.448 | 162.06 | 646.06 | 646.06 | 0 | 0 | 38591.91 | 38591.91 | 0 | 38591.91 | [10 empty] | 128+64.823 | 10.29 | 20.16 | 20.16 | 0 | 0 | 7890.15 | 7890.15 | 0 | 7890.15
230+50.830 | 168.89 | 596.83 | 596.83 | 0 | 0 | 39188.74 | 39188.74 | 0 | 39188.74 | [10 empty] | 129+72.410 | 78.02 | 167.22 | 167.22 | 0 | 0 | 8057.37 | 8057.37 | 0 | 8057.37
231+50.947 | 169.09 | 626.79 | 626.79 | 0 | 0 | 39815.53 | 39815.53 | 0 | 39815.53 | [10 empty] | 130+72.419 | 121.75 | 368.19 | 368.19 | 0 | 0 | 8425.56 | 8425.56 | 0 | 8425.56
232+50.956 | 179.49 | 643.77 | 643.77 | 0 | 0 | 40459.3 | 40459.3 | 0 | 40459.3 | [10 empty] | 131+72.137 | 40.34 | 297.26 | 297.26 | 0 | 0 | 8722.83 | 8722.83 | 0 | 8722.83
233+51.667 | 148.27 | 608.21 | 608.21 | 0 | 0 | 41067.51 | 41067.51 | 0 | 41067.51 | [10 empty] | 132+35.420 | 25.28 | 74.22 | 74.22 | 0 | 0 | 8797.04 | 8797.04 | 0 | 8797.04
234+53.736 | 169.72 | 600.12 | 600.12 | 0 | 0 | 41667.62 | 41667.62 | 0 | 41667.62 | [10 empty] | 133+49.018 | 75.81 | 213.37 | 213.37 | 0 | 0 | 9010.41 | 9010.41 | 0 | 9010.41
235+55.585 | 199.99 | 696.57 | 696.57 | 0 | 0 | 42364.2 | 42364.2 | 0 | 42364.2 | [10 empty] | 134+56.363 | 71.18 | 290.52 | 290.52 | 0 | 0 | 9300.93 | 9300.93 | 0 | 9300.93 | Cut Area (Sq.ft.) | Cut Volume (Cu.yd.)
236+62.707 | 213.19 | 819.11 | 819.11 | 0 | 0 | 43183.31 | 43183.31 | 0 | 43183.31 | [10 empty] | SECTION 2 | [9 empty] | 422.67 | 1432.49
237+70.136 | 194.96 | 811.67 | 811.67 | 0 | 0 | 43994.98 | 43994.98 | 0 | 43994.98 | [10 empty] | 135+59.360 | 55.42 | 240.09 | 240.09 | 0 | 0 | 9541.02 | 9541.02 | 0 | 9541.02
238+74.880 | 167.62 | 700.51 | 700.51 | 0 | 0 | 44695.49 | 44695.49 | 0 | 44695.49 | [10 empty] | 136+60.648 | 64.3 | 223.89 | 223.89 | 0 | 0 | 9764.91 | 9764.91 | 0 | 9764.91
239+74.928 | 172.04 | 628 | 628 | 0 | 0 | 45323.49 | 45323.49 | 0 | 45323.49 | [10 empty] | 137+61.402 | 36.72 | 188.11 | 188.11 | 0 | 0 | 9953.02 | 9953.02 | 0 | 9953.02
240+75.905 | 187.94 | 672.57 | 672.57 | 0 | 0 | 45996.06 | 45996.06 | 0 | 45996.06 | [10 empty] | 138+61.628 | 0 | 67.82 | 67.82 | 0 | 0 | 10020.84 | 10020.84 | 0 | 10020.84
241+75.928 | 184.08 | 688.32 | 688.32 | 0 | 0 | 46684.38 | 46684.38 | 0 | 46684.38 | [10 empty] | 139+61.625 | 0 | 0 | 0 | 0 | 0 | 10020.84 | 10020.84 | 0 | 10020.84
242+76.010 | 180.81 | 676.03 | 676.03 | 0 | 0 | 47360.41 | 47360.41 | 0 | 47360.41 | [10 empty] | 140+61.673 | 0.35 | 0.65 | 0.65 | 0 | 0 | 10021.49 | 10021.49 | 0 | 10021.49
243+76.071 | 155.79 | 623.46 | 623.46 | 0 | 0 | 47983.87 | 47983.87 | 0 | 47983.87 | [10 empty] | 141+61.688 | 6.14 | 12.03 | 12.03 | 0 | 0 | 10033.52 | 10033.52 | 0 | 10033.52
244+76.551 | 194.91 | 649.76 | 649.76 | 0 | 0 | 48633.63 | 48633.63 | 0 | 48633.63 | [10 empty] | 142+61.720 | 0 | 11.38 | 11.38 | 0 | 0 | 10044.9 | 10044.9 | 0 | 10044.9
245+83.526 | 157.62 | 696.34 | 696.34 | 0 | 0 | 49329.97 | 49329.97 | 0 | 49329.97 | [10 empty] | 143+61.721 | 0 | 0 | 0 | 0 | 0 | 10044.9 | 10044.9 | 0 | 10044.9
246+91.543 | 157.47 | 629.88 | 629.88 | 0 | 0 | 49959.85 | 49959.85 | 0 | 49959.85 | [10 empty] | 144+62.204 | 0.01 | 0.01 | 0.01 | 0 | 0 | 10044.92 | 10044.92 | 0 | 10044.92
248+01.828 | 123.18 | 572.24 | 572.24 | 0 | 0 | 50532.09 | 50532.09 | 0 | 50532.09 | [10 empty] | 145+62.898 | 0.19 | 0.37 | 0.37 | 0 | 0 | 10045.29 | 10045.29 | 0 | 10045.29
249+18.179 | 110.49 | 502.58 | 502.58 | 0 | 0 | 51034.66 | 51034.66 | 0 | 51034.66 | [10 empty] | 146+62.932 | 0.07 | 0.48 | 0.48 | 0 | 0 | 10045.77 | 10045.77 | 0 | 10045.77
250+34.988 | 94.71 | 443.18 | 443.18 | 0 | 0 | 51477.84 | 51477.84 | 0 | 51477.84 | Cut Area (Sq.ft.) | Cut Volume (Cu.yd.) | [8 empty] | 147+61.791 | 7.38 | 13.8 | 13.8 | 0 | 0 | 10059.57 | 10059.57 | 0 | 10059.57
SECTION 6 | [9 empty] | 4745.21 | 17865.66 | [8 empty] | 148+63.490 | 6.27 | 26.12 | 26.12 | 0 | 0 | 10085.69 | 10085.69 | 0 | 10085.69
251+43.990 | 80.27 | 346.25 | 346.25 | 0 | 0 | 51824.1 | 51824.1 | 0 | 51824.1 | [10 empty] | 149+64.135 | 0.17 | 12.23 | 12.23 | 0 | 0 | 10097.92 | 10097.92 | 0 | 10097.92
252+46.425 | 92.4 | 319.55 | 319.55 | 0 | 0 | 52143.65 | 52143.65 | 0 | 52143.65 | [10 empty] | 150+67.304 | 69.48 | 133.07 | 133.07 | 0 | 0 | 10231 | 10231 | 0 | 10231
SECTION 7 | [19 empty] | 151+69.300 | 11.33 | 152.05 | 152.05 | 0 | 0 | 10383.05 | 10383.05 | 0 | 10383.05
253+47.512 | 43.98 | 252.66 | 252.66 | 0 | 0 | 52396.3 | 52396.3 | 0 | 52396.3 | [10 empty] | 152+70.978 | 0 | 20.57 | 20.57 | 0 | 0 | 10403.61 | 10403.61 | 0 | 10403.61
254+48.707 | 171.51 | 400.52 | 400.52 | 0 | 0 | 52796.82 | 52796.82 | 0 | 52796.82 | [10 empty] | 153+85.361 | 15.96 | 35 | 35 | 0 | 0 | 10438.61 | 10438.61 | 0 | 10438.61
255+50.314 | 161.88 | 617.62 | 617.62 | 0 | 0 | 53414.44 | 53414.44 | 0 | 53414.44 | [10 empty] | 155+13.257 | 43.8 | 142.28 | 142.28 | 0 | 0 | 10580.89 | 10580.89 | 0 | 10580.89
256+53.698 | 144.91 | 584.82 | 584.82 | 0 | 0 | 53999.27 | 53999.27 | 0 | 53999.27 | [10 empty] | 156+33.385 | 14.1 | 123.09 | 123.09 | 0 | 0 | 10703.99 | 10703.99 | 0 | 10703.99
257+64.380 | 55.89 | 409.43 | 409.43 | 0 | 0 | 54408.69 | 54408.69 | 0 | 54408.69 | Cut Area (Sq.ft.) | Cut Volume (Cu.yd.) | [8 empty] | 157+34.485 | 11.51 | 42.53 | 42.53 | 0 | 0 | 10746.52 | 10746.52 | 0 | 10746.52
SECTION 7 | [9 empty] | 578.17 | 2265.05 | [8 empty] | 158+35.899 | 5 | 26.61 | 26.61 | 0 | 0 | 10773.13 | 10773.13 | 0 | 10773.13
SECTION 8 | [19 empty] | 159+68.518 | 0.04 | 10.88 | 10.88 | 0 | 0 | 10784.01 | 10784.01 | 0 | 10784.01
258+81.614 | 79.49 | 291.67 | 291.67 | 0 | 0 | 54700.36 | 54700.36 | 0 | 54700.36 | [10 empty] | 161+57.158 | 6.44 | 22.77 | 22.77 | 0 | 0 | 10806.78 | 10806.78 | 0 | 10806.78
260+04.749 | 108.12 | 427.24 | 427.24 | 0 | 0 | 55127.6 | 55127.6 | 0 | 55127.6 | [10 empty] | 162+95.169 | 0 | 14.12 | 14.12 | 0 | 0 | 10820.89 | 10820.89 | 0 | 10820.89
261+18.124 | 96.65 | 420.94 | 420.94 | 0 | 0 | 55548.55 | 55548.55 | 0 | 55548.55 | [10 empty] | 163+97.190 | 1.29 | 2.73 | 2.73 | 0 | 0 | 10823.62 | 10823.62 | 0 | 10823.62
261+87.467 | 116.86 | 272.38 | 272.38 | 0 | 0 | 55820.93 | 55820.93 | 0 | 55820.93 | [10 empty] | 165+19.754 | 9.07 | 24.7 | 24.7 | 0 | 0 | 10848.32 | 10848.32 | 0 | 10848.32
262+94.987 | 156.19 | 541.96 | 541.96 | 0 | 0 | 56362.89 | 56362.89 | 0 | 56362.89 | [10 empty] | 166+28.970 | 49.81 | 119.6 | 119.6 | 0 | 0 | 10967.92 | 10967.92 | 0 | 10967.92
263+98.933 | 165.3 | 616.82 | 616.82 | 0 | 0 | 56979.71 | 56979.71 | 0 | 56979.71 | [10 empty] | 167+43.355 | 74.49 | 261.76 | 261.76 | 0 | 0 | 11229.69 | 11229.69 | 0 | 11229.69
265+00.945 | 176.04 | 643.36 | 643.36 | 0 | 0 | 57623.07 | 57623.07 | 0 | 57623.07 | [10 empty] | 168+47.697 | 11.44 | 164.08 | 164.08 | 0 | 0 | 11393.77 | 11393.77 | 0 | 11393.77
266+00.961 | 174.9 | 650.06 | 650.06 | 0 | 0 | 58273.13 | 58273.13 | 0 | 58273.13 | [10 empty] | 169+47.885 | 18.29 | 49.96 | 49.96 | 0 | 0 | 11443.73 | 11443.73 | 0 | 11443.73
267+01.432 | 100.92 | 513.28 | 513.28 | 0 | 0 | 58786.41 | 58786.41 | 0 | 58786.41
268+01.543 | 82.74 | 339.32 | 339.32 | 0 | 0 | 59125.73 | 59125.73 | 0 | 59125.73
269+03.666 | 103.17 | 346.87 | 346.87 | 0 | 0 | 59472.61 | 59472.61 | 0 | 59472.61 | Cut Area (Sq.ft.) | Cut Volume (Cu.yd.)
SECTION 8 | [9 empty] | 1360.38 | 5063.9
SECTION 9
270+19.234 | 218.86 | 676.63 | 676.63 | 0 | 0 | 60149.23 | 60149.23 | 0 | 60149.23
271+64.473 | 153.09 | 1000.62 | 1000.62 | 0 | 0 | 61149.86 | 61149.86 | 0 | 61149.86
272+95.593 | 138.51 | 698.29 | 698.29 | 0 | 0 | 61848.15 | 61848.15 | 0 | 61848.15
274+03.919 | 161.45 | 595.74 | 595.74 | 0 | 0 | 62443.89 | 62443.89 | 0 | 62443.89
275+07.968 | 155.28 | 609.24 | 609.24 | 0 | 0 | 63053.14 | 63053.14 | 0 | 63053.14
276+10.338 | 151.68 | 580.96 | 580.96 | 0 | 0 | 63634.09 | 63634.09 | 0 | 63634.09
277+12.620 | 119.98 | 513.3 | 513.3 | 0 | 0 | 64147.39 | 64147.39 | 0 | 64147.39 | Cut Area (Sq.ft.) | Cut Volume (Cu.yd.)
SECTION 9 | [9 empty] | 1098.85 | 4674.78
278+12.795 | 103.64 | 410.87 | 410.87 | 0 | 0 | 64558.26 | 64558.26 | 0 | 64558.26
SECTION 10
279+13.538 | 72.22 | 323.38 | 323.38 | 0 | 0 | 64881.64 | 64881.64 | 0 | 64881.64
280+16.783 | 171.8 | 455.63 | 455.63 | 0 | 0 | 65337.27 | 65337.27 | 0 | 65337.27
280+64.646 | 88.83 | 217.25 | 217.25 | 0 | 0 | 65554.51 | 65554.51 | 0 | 65554.51
281+64.887 | 163.65 | 464.82 | 464.82 | 0 | 0 | 66019.33 | 66019.33 | 0 | 66019.33
282+65.021 | 168.42 | 615.76 | 615.76 | 0 | 0 | 66635.09 | 66635.09 | 0 | 66635.09
283+65.811 | 148.04 | 590.67 | 590.67 | 0 | 0 | 67225.76 | 67225.76 | 0 | 67225.76
284+66.539 | 114.6 | 488.33 | 488.33 | 0 | 0 | 67714.09 | 67714.09 | 0 | 67714.09
285+68.954 | 125.35 | 454.12 | 454.12 | 0 | 0 | 68168.21 | 68168.21 | 0 | 68168.21
286+71.699 | 156.81 | 536.22 | 536.22 | 0 | 0 | 68704.44 | 68704.44 | 0 | 68704.44
287+72.249 | 90.68 | 457.37 | 457.37 | 0 | 0 | 69161.81 | 69161.81 | 0 | 69161.81
288+77.101 | 125.39 | 415.06 | 415.06 | 0 | 0 | 69576.87 | 69576.87 | 0 | 69576.87
289+93.066 | 180.27 | 654.03 | 654.03 | 0 | 0 | 70230.9 | 70230.9 | 0 | 70230.9
291+16.387 | 90.19 | 617.88 | 617.88 | 0 | 0 | 70848.78 | 70848.78 | 0 | 70848.78
292+24.088 | 109.79 | 395.95 | 395.95 | 0 | 0 | 71244.73 | 71244.73 | 0 | 71244.73
293+27.742 | 55.4 | 314.67 | 314.67 | 0 | 0 | 71559.4 | 71559.4 | 0 | 71559.4 | Cut Area (Sq.ft.) | Cut Volume (Cu.yd.)
SECTION 10 | [9 empty] | 1861.44 | 7001.14
294+27.976 | 17.23 | 134.57 | 134.57 | 0 | 0 | 71693.97 | 71693.97 | 0 | 71693.97
295+28.596 | 71.47 | 165.27 | 165.27 | 0 | 0 | 71859.24 | 71859.24 | 0 | 71859.24
296+28.979 | 37.81 | 202.43 | 202.43 | 0 | 0 | 72061.67 | 72061.67 | 0 | 72061.67
296+71.259 | 59.11 | 74.7 | 74.7 | 0 | 0 | 72136.37 | 72136.37 | 0 | 72136.37
297+72.528 | 96.68 | 292.5 | 292.5 | 0 | 0 | 72428.87 | 72428.87 | 0 | 72428.87
298+72.552 | 63.29 | 296.38 | 296.38 | 0 | 0 | 72725.25 | 72725.25 | 0 | 72725.25
299+72.897 | 93.82 | 291.94 | 291.94 | 0 | 0 | 73017.19 | 73017.19 | 0 | 73017.19
300+72.954 | 53.81 | 273.54 | 273.54 | 0 | 0 | 73290.73 | 73290.73 | 0 | 73290.73
301+73.139 | 82.01 | 251.9 | 251.9 | 0 | 0 | 73542.62 | 73542.62 | 0 | 73542.62
302+73.807 | 73.93 | 290.71 | 290.71 | 0 | 0 | 73833.33 | 73833.33 | 0 | 73833.33
303+74.190 | 86.36 | 296.85 | 296.85 | 0 | 0 | 74130.18 | 74130.18 | 0 | 74130.18
SECTION 11
304+74.852 | 202.93 | 536.74 | 536.74 | 0 | 0 | 74666.92 | 74666.92 | 0 | 74666.92
305+88.381 | 95.09 | 622.63 | 622.63 | 0 | 0 | 75289.56 | 75289.56 | 0 | 75289.56
306+88.715 | 84.29 | 322.17 | 322.17 | 0 | 0 | 75611.72 | 75611.72 | 0 | 75611.72
307+89.430 | 101.97 | 347.17 | 347.17 | 0 | 0 | 75958.89 | 75958.89 | 0 | 75958.89
308+90.523 | 86.64 | 353.12 | 353.12 | 0 | 0 | 76312.01 | 76312.01 | 0 | 76312.01
309+91.864 | 160.75 | 464.28 | 464.28 | 0 | 0 | 76776.29 | 76776.29 | 0 | 76776.29
310+93.064 | 0 | 301.26 | 301.26 | 0 | 0 | 77077.56 | 77077.56 | 0 | 77077.56 | Cut Area (Sq.ft.) | Cut Volume (Cu.yd.)
SECTION 11 | [9 empty] | 731.67 | 2947.37

## 2025-05-05
Volume Report
Project: C:\Users\cmiller\Desktop\PC Bathy\PC_XS_AllSections 2025-05-05.dwg
This incorrectly used 4' below 0' as the cut, rather than adjusting to 4' below a start of -1.23 (MLW) (Wrong assumption - cm)
[12 empty] | SECTION | APPROX START XS | APPROX END XS | Cut Area (Sq.ft.) | Cut Volume (Cu.yd.) | LENGTH (FT) | Sta to Ft
[12 empty] | SECTION 1 | 78+63.637 | 85+27.361 | 216.49 | 923.77 | 663.724 | 7863.637 | 8527.361
[12 empty] | SECTION 2 | 126+57.796 | 134+56.363 | 121.57 | 435.43 | 798.567 | 12657.796 | 13456.363
[12 empty] | SECTION 3 | 180+68.657 | 197+35.432 | 1187.48 | 4393.61 | 1666.775 | 18068.657 | 19735.432
[12 empty] | SECTION 4 | 199+41.958 | 210+50.318 | 1399.75 | 5238.82 | 1108.36 | 19941.958 | 21050.318
[12 empty] | SECTION 5 | 211+50.603 | 218+13.840 | 618.34 | 2198.49 | 663.237 | 21150.603 | 21813.84
[12 empty] | SECTION 6 | 220+46.278 | 250+34.988 | 2864.53 | 10781.38 | 2988.71 | 22046.278 | 25034.988
[12 empty] | SECTION 7 | 253+47.512 | 257+64.380 | 310.08 | 1209.2 | 416.868 | 25347.512 | 25764.38
[12 empty] | SECTION 8 | 258+81.614 | 269+03.666 | 710.07 | 2578.34 | 1022.052 | 25881.614 | 26903.666
[12 empty] | SECTION 9 | 270+19.234 | 277+12.620 | 629.58 | 2697.02 | 693.386 | 27019.234 | 27712.62
[12 empty] | SECTION 10 | 279+13.538 | 293+27.742 | 1036.73 | 3901.71 | 1414.204 | 27913.538 | 29327.742
Alignment: Alignment - Centerline | [11 empty] | SECTION 11 | 304+74.852 | 310+93.064 | 385.07 | 1548.53 | 618.212 | 30474.852 | 31093.064
Sample Line Group: SL Collection - 1 | [14 empty] | 9479.69 | 35906.3 | 12054.095
Start Sta: 63+94.123
End Sta: 310+93.064
NORTH OF BEE RIDGE | [19 empty] | SOUTH OF BEE RIDGE
Station | Cut Area (Sq.ft.) | Cut Volume (Cu.yd.) | Reusable Volume (Cu.yd.) | Fill Area (Sq.ft.) | Fill Volume (Cu.yd.) | Cum. Cut Vol. (Cu.yd.) | Cum. Reusable Vol. (Cu.yd.) | Cum. Fill Vol. (Cu.yd.) | Cum. Net Vol. (Cu.yd.) | [10 empty] | Station | Cut Area (Sq.ft.) | Cut Volume (Cu.yd.) | Reusable Volume (Cu.yd.) | Fill Area (Sq.ft.) | Fill Volume (Cu.yd.) | Cum. Cut Vol. (Cu.yd.) | Cum. Reusable Vol. (Cu.yd.) | Cum. Fill Vol. (Cu.yd.) | Cum. Net Vol. (Cu.yd.) |  |  | Station | Cut Area (Sq.ft.) | Cut Volume (Cu.yd.) | Reusable Volume (Cu.yd.) | Fill Area (Sq.ft.) | Fill Volume (Cu.yd.) | Cum. Cut Vol. (Cu.yd.) | Cum. Reusable Vol. (Cu.yd.) | Cum. Fill Vol. (Cu.yd.) | Cum. Net Vol. (Cu.yd.)
170+56.995 | 32.34 | 81.77 | 81.77 | 132.71 | 483.9 | 2699.29 | 2699.29 | 30457.37 | -27758.08
171+60.913 | 0.02 | 57.34 | 57.34 | 97.94 | 450.1 | 2756.63 | 2756.63 | 30907.47 | -28150.84 | [10 empty] | 63+94.123 | 9.11 | 0 | 0 | 0.67 | 0 | 0 | 0 | 0 | 0
172+62.101 | 2.83 | 5.51 | 5.51 | 167.03 | 498.03 | 2762.15 | 2762.15 | 31405.5 | -28643.36 | [10 empty] | 64+94.921 | 15.97 | 45.43 | 45.43 | 0 | 1.26 | 45.43 | 45.43 | 1.26 | 44.17
173+62.301 | 10.1 | 23.29 | 23.29 | 88.54 | 474.69 | 2785.44 | 2785.44 | 31880.2 | -29094.76 | [10 empty] | 65+94.996 | 31.62 | 88.18 | 88.18 | 0 | 0 | 133.61 | 133.61 | 1.26 | 132.35
174+62.366 | 16.02 | 47.57 | 47.57 | 17.97 | 199.14 | 2833.01 | 2833.01 | 32079.34 | -29246.33 | [10 empty] | 66+95.048 | 30.82 | 115.67 | 115.67 | 0 | 0 | 249.29 | 249.29 | 1.26 | 248.02
175+64.788 | 9.09 | 48.06 | 48.06 | 9.04 | 50.63 | 2881.07 | 2881.07 | 32129.97 | -29248.9 | [10 empty] | 67+95.072 | 22.19 | 97.87 | 97.87 | 0 | 0 | 347.16 | 347.16 | 1.26 | 345.9
176+67.652 | 4.64 | 26.8 | 26.8 | 15.77 | 46.25 | 2907.87 | 2907.87 | 32176.22 | -29268.35 | [10 empty] | 68+95.509 | 8.45 | 56.51 | 56.51 | 0 | 0 | 403.66 | 403.66 | 1.26 | 402.4
177+68.271 | 11.88 | 30.32 | 30.32 | 0.94 | 31.33 | 2938.2 | 2938.2 | 32207.55 | -29269.35 | [10 empty] | 69+99.807 | 6.97 | 29.63 | 29.63 | 4.77 | 9.36 | 433.29 | 433.29 | 10.62 | 422.67
178+68.631 | 25.39 | 69.15 | 69.15 | 0 | 1.75 | 3007.35 | 3007.35 | 32209.3 | -29201.96 | [10 empty] | 71+01.113 | 0 | 13.53 | 13.53 | 13.82 | 34.04 | 446.82 | 446.82 | 44.66 | 402.16
179+68.636 | 49.04 | 137.9 | 137.9 | 0 | 0 | 3145.25 | 3145.25 | 32209.3 | -29064.06 | [10 empty] | 72+01.590 | 0 | 0 | 0 | 66.99 | 152.16 | 446.82 | 446.82 | 196.82 | 250
SECTION 3 | [19 empty] | 73+01.806 | 0 | 0 | 0 | 97.6 | 305.1 | 446.82 | 446.82 | 501.92 | -55.1
180+68.657 | 64.58 | 210.49 | 210.49 | 0 | 0 | 3355.73 | 3355.73 | 32209.3 | -28853.57 | [10 empty] | 74+02.085 | 0 | 0 | 0 | 95.16 | 358.31 | 446.82 | 446.82 | 860.23 | -413.41
181+68.755 | 71.26 | 251.79 | 251.79 | 0 | 0 | 3607.52 | 3607.52 | 32209.3 | -28601.78 | [10 empty] | 74+61.679 | 25.32 | 27.94 | 27.94 | 75.98 | 188.87 | 474.76 | 474.76 | 1049.1 | -574.33
182+68.961 | 90.42 | 299.97 | 299.97 | 0 | 0 | 3907.49 | 3907.49 | 32209.3 | -28301.81 | [10 empty] | 75+62.086 | 0 | 46.76 | 46.76 | 100.69 | 329.78 | 521.53 | 521.53 | 1378.88 | -857.35
183+69.629 | 102.68 | 359.89 | 359.89 | 0 | 0 | 4267.38 | 4267.38 | 32209.3 | -27941.92 | [10 empty] | 76+62.196 | 0 | 0 | 0 | 102.89 | 378.15 | 521.53 | 521.53 | 1757.03 | -1235.5
184+69.639 | 106.9 | 388.32 | 388.32 | 0 | 0 | 4655.7 | 4655.7 | 32209.3 | -27553.6 | [10 empty] | 77+62.832 | 1.13 | 2.07 | 2.07 | 49.13 | 284.3 | 523.59 | 523.59 | 2041.33 | -1517.74
185+69.676 | 104.23 | 391.49 | 391.49 | 0 | 0 | 5047.19 | 5047.19 | 32209.3 | -27162.11 | [10 empty] | SECTION 1
186+69.882 | 56.38 | 298.04 | 298.04 | 0 | 0 | 5345.23 | 5345.23 | 32209.3 | -26864.07 | [10 empty] | 78+63.637 | 0 | 2.11 | 2.11 | 10.29 | 110.91 | 525.7 | 525.7 | 2152.25 | -1626.55
187+69.887 | 54.75 | 205.13 | 205.13 | 0 | 0 | 5550.36 | 5550.36 | 32209.3 | -26658.94 | [10 empty] | 79+63.440 | 28.54 | 52.95 | 52.95 | 0.06 | 19.11 | 578.65 | 578.65 | 2171.35 | -1592.7
188+70.011 | 40.64 | 175.91 | 175.91 | 0 | 0 | 5726.27 | 5726.27 | 32209.3 | -26483.03 | [10 empty] | 80+77.892 | 67.32 | 208.21 | 208.21 | 0.39 | 0.81 | 786.87 | 786.87 | 2172.17 | -1385.3
189+70.292 | 49.87 | 167.08 | 167.08 | 2.23 | 4.2 | 5893.35 | 5893.35 | 32213.5 | -26320.15 | [10 empty] | 82+15.567 | 61.39 | 325.75 | 325.75 | 0 | 1.03 | 1112.61 | 1112.61 | 2173.2 | -1060.58
190+72.486 | 81.05 | 246.79 | 246.79 | 0 | 4.3 | 6140.15 | 6140.15 | 32217.8 | -26077.65 | [10 empty] | 83+19.988 | 44.08 | 195.7 | 195.7 | 0 | 0 | 1308.31 | 1308.31 | 2173.2 | -864.88
191+76.103 | 79.12 | 307.11 | 307.11 | 0 | 0 | 6447.25 | 6447.25 | 32217.8 | -25770.55 | [10 empty] | 84+19.288 | 15.16 | 108.77 | 108.77 | 0 | 0 | 1417.08 | 1417.08 | 2173.2 | -756.11
192+31.146 | 61.35 | 142.77 | 142.77 | 0 | 0 | 6590.02 | 6590.02 | 32217.8 | -25627.78 | [10 empty] | 85+27.361 | 0 | 30.28 | 30.28 | 62.62 | 126.02 | 1447.36 | 1447.36 | 2299.22 | -851.86 | Cut Area (Sq.ft.) | Cut Volume (Cu.yd.)
193+31.305 | 69.83 | 242.79 | 242.79 | 0 | 0 | 6832.82 | 6832.82 | 32217.8 | -25384.98 | [10 empty] | SECTION 1 | [9 empty] | 216.49 | 923.77
194+32.154 | 62.81 | 247.71 | 247.71 | 0 | 0 | 7080.53 | 7080.53 | 32217.8 | -25137.27 | [10 empty] | 86+27.909 | 0 | 0 | 0 | 124.76 | 348.2 | 1447.36 | 1447.36 | 2647.42 | -1200.06
195+32.408 | 50.36 | 210.09 | 210.09 | 12.94 | 24.02 | 7290.62 | 7290.62 | 32241.82 | -24951.2 | [10 empty] | 87+28.016 | 0 | 0 | 0 | 119.26 | 452.32 | 1447.36 | 1447.36 | 3099.75 | -1652.39
196+33.092 | 41.25 | 169.94 | 169.94 | 0 | 24.4 | 7460.56 | 7460.56 | 32266.22 | -24805.66 | [10 empty] | 88+36.457 | 0 | 0 | 0 | 128.41 | 497.7 | 1447.36 | 1447.36 | 3597.45 | -2150.09
197+35.432 | 0 | 78.3 | 78.3 | 20.44 | 38.41 | 7538.86 | 7538.86 | 32304.63 | -24765.77 | Cut Area (Sq.ft.) | Cut Volume (Cu.yd.) | [8 empty] | 89+28.609 | 0 | 0 | 0 | 163.77 | 498.07 | 1447.36 | 1447.36 | 4095.51 | -2648.15
SECTION 3 | [9 empty] | 1187.48 | 4393.61 | [8 empty] | 90+28.619 | 0 | 0 | 0 | 156.57 | 592.91 | 1447.36 | 1447.36 | 4688.42 | -3241.06
198+39.047 | 10.47 | 20.08 | 20.08 | 24.2 | 85.65 | 7558.94 | 7558.94 | 32390.29 | -24831.34 | [10 empty] | 91+28.767 | 0 | 0 | 0 | 177.83 | 620.94 | 1447.36 | 1447.36 | 5309.36 | -3862
SECTION 4 | [19 empty] | 91+87.641 | 0 | 0 | 0 | 89.03 | 297.6 | 1447.36 | 1447.36 | 5606.96 | -4159.6
199+41.958 | 14.23 | 47.01 | 47.01 | 7.19 | 59.73 | 7605.95 | 7605.95 | 32450.02 | -24844.06 | [10 empty] | 92+40.314 | 22.58 | 22.02 | 22.02 | 1.46 | 88.27 | 1469.38 | 1469.38 | 5695.23 | -4225.85
200+44.304 | 106.69 | 228.16 | 228.16 | 0 | 13.79 | 7834.11 | 7834.11 | 32463.81 | -24629.7 | [10 empty] | 93+41.288 | 7.32 | 57.16 | 57.16 | 2.04 | 6.78 | 1526.55 | 1526.55 | 5702.02 | -4175.47
201+44.416 | 109.99 | 400.2 | 400.2 | 0 | 0 | 8234.31 | 8234.31 | 32463.81 | -24229.5 | [10 empty] | 94+42.564 | 1.14 | 15.6 | 15.6 | 6.08 | 15.5 | 1542.15 | 1542.15 | 5717.52 | -4175.37
202+44.451 | 133.76 | 451.56 | 451.56 | 0 | 0 | 8685.87 | 8685.87 | 32463.81 | -23777.93 | [10 empty] | 95+46.154 | 6.6 | 14.9 | 14.9 | 2.71 | 16.88 | 1557.05 | 1557.05 | 5734.4 | -4177.35
203+44.468 | 148.83 | 523.41 | 523.41 | 0 | 0 | 9209.28 | 9209.28 | 32463.81 | -23254.53 | [10 empty] | 96+51.267 | 21 | 53.72 | 53.72 | 0 | 5.21 | 1610.77 | 1610.77 | 5739.61 | -4128.84
204+44.472 | 154.68 | 562.22 | 562.22 | 0 | 0 | 9771.5 | 9771.5 | 32463.81 | -22692.31 | [10 empty] | 97+58.529 | 0 | 41.74 | 41.74 | 18.58 | 36.89 | 1652.5 | 1652.5 | 5776.5 | -4124
205+45.068 | 144.66 | 557.36 | 557.36 | 0 | 0 | 10328.86 | 10328.86 | 32463.81 | -22134.95 | [10 empty] | 98+64.449 | 0 | 0 | 0 | 74.71 | 182.7 | 1652.5 | 1652.5 | 5959.2 | -4306.7
206+46.375 | 130.95 | 516.89 | 516.89 | 0 | 0 | 10845.76 | 10845.76 | 32463.81 | -21618.05 | [10 empty] | 99+67.836 | 0 | 0 | 0 | 127.86 | 387.84 | 1652.5 | 1652.5 | 6347.04 | -4694.53
207+48.512 | 155.52 | 541.85 | 541.85 | 0 | 0 | 11387.6 | 11387.6 | 32463.81 | -21076.2 | [10 empty] | 100+71.577 | 0 | 0 | 0 | 171.79 | 575.67 | 1652.5 | 1652.5 | 6922.71 | -5270.2
208+49.625 | 187.95 | 642.77 | 642.77 | 0 | 0 | 12030.38 | 12030.38 | 32463.81 | -20433.43 | [10 empty] | 101+74.910 | 0 | 0 | 0 | 138.44 | 592.51 | 1652.5 | 1652.5 | 7515.22 | -5862.72
209+50.185 | 112.49 | 559.17 | 559.17 | 0 | 0 | 12589.55 | 12589.55 | 32463.81 | -19874.26 | [10 empty] | 102+75.785 | 0.27 | 0.49 | 0.49 | 55.3 | 361.04 | 1653 | 1653 | 7876.26 | -6223.27
210+50.318 | 0 | 208.22 | 208.22 | 45.04 | 83.32 | 12797.77 | 12797.77 | 32547.13 | -19749.36 | Cut Area (Sq.ft.) | Cut Volume (Cu.yd.) | [8 empty] | 103+76.220 | 35.21 | 64.91 | 64.91 | 1.39 | 106.35 | 1717.9 | 1717.9 | 7982.61 | -6264.71
SECTION 4 | [9 empty] | 1399.75 | 5238.82 | [8 empty] | 104+78.541 | 9.65 | 84.04 | 84.04 | 4.53 | 11.42 | 1801.95 | 1801.95 | 7994.03 | -6192.09
SECTION 5 | [19 empty] | 105+81.117 | 1.79 | 21.67 | 21.67 | 36.69 | 78.55 | 1823.62 | 1823.62 | 8072.58 | -6248.97
211+50.603 | 89.46 | 166.14 | 166.14 | 0 | 83.49 | 12963.91 | 12963.91 | 32630.62 | -19666.71 | [10 empty] | 106+86.769 | 0 | 3.42 | 3.42 | 155.41 | 376.54 | 1827.03 | 1827.03 | 8449.12 | -6622.09
212+51.029 | 112.78 | 375.69 | 375.69 | 0 | 0 | 13339.6 | 13339.6 | 32630.62 | -19291.01 | [10 empty] | 107+96.429 | 0 | 0 | 0 | 244.25 | 811.24 | 1827.03 | 1827.03 | 9260.36 | -7433.32
213+51.207 | 96.75 | 388.01 | 388.01 | 0 | 0 | 13727.62 | 13727.62 | 32630.62 | -18903 | [10 empty] | 109+13.003 | 0 | 0 | 0 | 91.09 | 721.93 | 1827.03 | 1827.03 | 9982.29 | -8155.26
214+51.228 | 94.19 | 353.67 | 353.67 | 0 | 0 | 14081.29 | 14081.29 | 32630.62 | -18549.33 | [10 empty] | 110+35.000 | 0 | 0.01 | 0.01 | 51.27 | 321.36 | 1827.04 | 1827.04 | 10303.65 | -8476.61
215+51.495 | 67.22 | 299.16 | 299.16 | 0 | 0 | 14380.45 | 14380.45 | 32630.62 | -18250.17 | [10 empty] | 111+42.516 | 0 | 0.01 | 0.01 | 141.14 | 388.23 | 1827.05 | 1827.05 | 10691.88 | -8864.83
216+51.926 | 67.29 | 249.62 | 249.62 | 0 | 0 | 14630.07 | 14630.07 | 32630.62 | -18000.55 | [10 empty] | 112+42.913 | 0 | 0 | 0 | 107.24 | 464.06 | 1827.05 | 1827.05 | 11155.94 | -9328.89
217+53.751 | 73.79 | 265.33 | 265.33 | 1.87 | 3.57 | 14895.4 | 14895.4 | 32634.18 | -17738.79 | [10 empty] | 113+55.650 | 0 | 0 | 0 | 234.94 | 704.36 | 1827.05 | 1827.05 | 11860.29 | -10033.25
218+13.840 | 16.86 | 100.87 | 100.87 | 28.04 | 33.28 | 14996.26 | 14996.26 | 32667.46 | -17671.2 | Cut Area (Sq.ft.) | Cut Volume (Cu.yd.) | [8 empty] | 114+75.242 | 0 | 0 | 0 | 346.86 | 1287.13 | 1827.05 | 1827.05 | 13147.42 | -11320.37
SECTION 5 | [9 empty] | 618.34 | 2198.49 | [8 empty] | 115+97.123 | 9.39 | 21.19 | 21.19 | 46.77 | 888.44 | 1848.24 | 1848.24 | 14035.86 | -12187.62
218+89.878 | 0 | 22.49 | 22.49 | 66.96 | 135.05 | 15018.75 | 15018.75 | 32802.51 | -17783.76 | [10 empty] | 117+16.205 | 0 | 21.59 | 21.59 | 69.87 | 252.46 | 1869.83 | 1869.83 | 14288.32 | -12418.49
219+44.517 | 0 | 0 | 0 | 91.74 | 161.18 | 15018.75 | 15018.75 | 32963.69 | -17944.94 | [10 empty] | 118+22.391 | 0 | 0 | 0 | 91.31 | 314.36 | 1869.83 | 1869.83 | 14602.68 | -12732.85
SECTION 6 | [19 empty] | 119+22.846 | 0 | 0 | 0 | 86.24 | 329.47 | 1869.83 | 1869.83 | 14932.14 | -13062.31
220+46.278 | 1.24 | 2.34 | 2.34 | 0.6 | 174.45 | 15021.09 | 15021.09 | 33138.14 | -18117.05 | [10 empty] | 120+27.576 | 0.97 | 1.96 | 1.96 | 34.78 | 233.16 | 1871.79 | 1871.79 | 15165.31 | -13293.52
221+51.296 | 109.8 | 215.95 | 215.95 | 0 | 1.17 | 15237.04 | 15237.04 | 33139.31 | -17902.26 | [10 empty] | 121+43.356 | 1.61 | 5.79 | 5.79 | 31.63 | 140.62 | 1877.59 | 1877.59 | 15305.93 | -13428.34
222+52.523 | 82.27 | 356.49 | 356.49 | 0 | 0 | 15593.54 | 15593.54 | 33139.31 | -17545.77 | [10 empty] | 122+52.155 | 3.01 | 8.97 | 8.97 | 48.09 | 163.06 | 1886.56 | 1886.56 | 15468.99 | -13582.43
223+52.559 | 33.17 | 213.71 | 213.71 | 0 | 0 | 15807.24 | 15807.24 | 33139.31 | -17332.07 | [10 empty] | 123+55.235 | 0.63 | 6.47 | 6.47 | 62.88 | 218.01 | 1893.03 | 1893.03 | 15686.99 | -13793.96
224+52.862 | 49.04 | 152.69 | 152.69 | 0 | 0 | 15959.93 | 15959.93 | 33139.31 | -17179.38 | [10 empty] | 124+52.849 | 0 | 1.06 | 1.06 | 68.32 | 240.64 | 1894.1 | 1894.1 | 15927.63 | -14033.54
225+53.031 | 71.6 | 223.78 | 223.78 | 0 | 0 | 16183.71 | 16183.71 | 33139.31 | -16955.6 | [10 empty] | 125+54.567 | 0 | 0 | 0 | 110.86 | 337.82 | 1894.1 | 1894.1 | 16265.45 | -14371.36
226+53.129 | 95.13 | 308.53 | 308.53 | 0 | 0 | 16492.25 | 16492.25 | 33139.31 | -16647.06 | [10 empty] | SECTION 2
227+53.183 | 127.91 | 412.98 | 412.98 | 0 | 0 | 16905.22 | 16905.22 | 33139.31 | -16234.08 | [10 empty] | 126+57.796 | 0 | 0 | 0 | 179.14 | 554.37 | 1894.1 | 1894.1 | 16819.82 | -14925.72
228+53.446 | 125.31 | 470.15 | 470.15 | 0 | 0 | 17375.37 | 17375.37 | 33139.31 | -15763.94 | [10 empty] | 127+60.850 | 0 | 0 | 0 | 126.09 | 582.49 | 1894.1 | 1894.1 | 17402.31 | -15508.22
229+53.448 | 100.55 | 418.19 | 418.19 | 0 | 0 | 17793.56 | 17793.56 | 33139.31 | -15345.74 | [10 empty] | 128+64.823 | 0 | 0 | 0 | 58.07 | 350.84 | 1894.1 | 1894.1 | 17753.15 | -15859.06
230+50.830 | 107.35 | 374.91 | 374.91 | 0 | 0 | 18168.48 | 18168.48 | 33139.31 | -14970.83 | [10 empty] | 129+72.410 | 32.4 | 60.45 | 60.45 | 16.67 | 152.99 | 1954.54 | 1954.54 | 17906.14 | -15951.6
231+50.947 | 107.56 | 398.64 | 398.64 | 0 | 0 | 18567.12 | 18567.12 | 33139.31 | -14572.19 | [10 empty] | 130+72.419 | 64.21 | 177.79 | 177.79 | 2.8 | 36.29 | 2132.33 | 2132.33 | 17942.44 | -15810.11
232+50.956 | 117.9 | 415.99 | 415.99 | 0 | 0 | 18983.11 | 18983.11 | 33139.31 | -14156.2 | [10 empty] | 131+72.137 | 0.98 | 119.19 | 119.19 | 21.73 | 45.84 | 2251.52 | 2251.52 | 17988.28 | -15736.76
233+51.667 | 85.99 | 377.64 | 377.64 | 0 | 0 | 19360.74 | 19360.74 | 33139.31 | -13778.56 | [10 empty] | 132+35.420 | 0 | 1.01 | 1.01 | 37.66 | 69.76 | 2252.53 | 2252.53 | 18058.04 | -15805.51
234+53.736 | 106.74 | 363.48 | 363.48 | 0 | 0 | 19724.23 | 19724.23 | 33139.31 | -13415.08 | [10 empty] | 133+49.018 | 14.05 | 29.99 | 29.99 | 2.07 | 82.79 | 2282.52 | 2282.52 | 18140.83 | -15858.31
235+55.585 | 136.27 | 457.81 | 457.81 | 0 | 0 | 20182.04 | 20182.04 | 33139.31 | -12957.27 | [10 empty] | 134+56.363 | 9.93 | 47 | 47 | 1.72 | 7.72 | 2329.51 | 2329.51 | 18148.55 | -15819.04 | Cut Area (Sq.ft.) | Cut Volume (Cu.yd.)
236+62.707 | 147.52 | 562.67 | 562.67 | 0 | 0 | 20744.71 | 20744.71 | 33139.31 | -12394.6 | [10 empty] | SECTION 2 | [9 empty] | 121.57 | 435.43
237+70.136 | 129.93 | 551.71 | 551.71 | 0 | 0 | 21296.41 | 21296.41 | 33139.31 | -11842.89 | [10 empty] | 135+59.360 | 7.35 | 32.48 | 32.48 | 14.29 | 31.03 | 2361.99 | 2361.99 | 18179.58 | -15817.59
238+74.880 | 104.95 | 453.46 | 453.46 | 0 | 0 | 21749.87 | 21749.87 | 33139.31 | -11389.44 | [10 empty] | 136+60.648 | 5.04 | 23.02 | 23.02 | 2.77 | 32.32 | 2385.02 | 2385.02 | 18211.9 | -15826.88
239+74.928 | 110.16 | 397.47 | 397.47 | 0 | 0 | 22147.34 | 22147.34 | 33139.31 | -10991.96 | [10 empty] | 137+61.402 | 0 | 9.35 | 9.35 | 25.16 | 52.35 | 2394.37 | 2394.37 | 18264.25 | -15869.88
240+75.905 | 126.29 | 441.69 | 441.69 | 0 | 0 | 22589.03 | 22589.03 | 33139.31 | -10550.27 | [10 empty] | 138+61.628 | 0 | 0 | 0 | 78.84 | 193.2 | 2394.37 | 2394.37 | 18457.45 | -16063.09
241+75.928 | 122.58 | 460.45 | 460.45 | 0 | 0 | 23049.48 | 23049.48 | 33139.31 | -10089.83 | [10 empty] | 139+61.625 | 0 | 0 | 0 | 93.1 | 318.35 | 2394.37 | 2394.37 | 18775.8 | -16381.43
242+76.010 | 119.26 | 448.01 | 448.01 | 0 | 0 | 23497.49 | 23497.49 | 33139.31 | -9641.82 | [10 empty] | 140+61.673 | 0 | 0 | 0 | 88.61 | 336.65 | 2394.37 | 2394.37 | 19112.45 | -16718.09
243+76.071 | 94.2 | 395.31 | 395.31 | 0 | 0 | 23892.79 | 23892.79 | 33139.31 | -9246.51 | [10 empty] | 141+61.688 | 0 | 0 | 0 | 58.54 | 272.53 | 2394.37 | 2394.37 | 19384.98 | -16990.62
244+76.551 | 131.56 | 418.29 | 418.29 | 0 | 0 | 24311.08 | 24311.08 | 33139.31 | -8828.23 | [10 empty] | 142+61.720 | 0 | 0 | 0 | 123.56 | 337.32 | 2394.37 | 2394.37 | 19722.3 | -17327.93
245+83.526 | 91.48 | 440.62 | 440.62 | 0 | 0 | 24751.71 | 24751.71 | 33139.31 | -8387.6 | [10 empty] | 143+61.721 | 0 | 0 | 0 | 146.99 | 501.18 | 2394.37 | 2394.37 | 20223.48 | -17829.11
246+91.543 | 90.38 | 363.42 | 363.42 | 0 | 0 | 25115.13 | 25115.13 | 33139.31 | -8024.18 | [10 empty] | 144+62.204 | 0 | 0 | 0 | 117.68 | 492.51 | 2394.37 | 2394.37 | 20715.99 | -18321.62
248+01.828 | 53.52 | 293.26 | 293.26 | 0 | 0 | 25408.38 | 25408.38 | 33139.31 | -7730.92 | [10 empty] | 145+62.898 | 0 | 0 | 0 | 183.87 | 561.72 | 2394.37 | 2394.37 | 21277.71 | -18883.34
249+18.179 | 43.51 | 208.38 | 208.38 | 4.89 | 10.58 | 25616.76 | 25616.76 | 33149.89 | -7533.13 | [10 empty] | 146+62.932 | 0 | 0 | 0 | 170.96 | 656.63 | 2394.37 | 2394.37 | 21934.34 | -19539.98
250+34.988 | 41.36 | 183.36 | 183.36 | 15.92 | 45.27 | 25800.12 | 25800.12 | 33195.16 | -7395.04 | Cut Area (Sq.ft.) | Cut Volume (Cu.yd.) | [8 empty] | 147+61.791 | 0 | 0 | 0 | 143.41 | 573.95 | 2394.37 | 2394.37 | 22508.29 | -20113.92
SECTION 6 | [9 empty] | 2864.53 | 10781.38 | [8 empty] | 148+63.490 | 0 | 0 | 0 | 186.95 | 618.75 | 2394.37 | 2394.37 | 23127.03 | -20732.67
251+43.990 | 32.04 | 143.97 | 143.97 | 19.36 | 72.96 | 25944.09 | 25944.09 | 33268.13 | -7324.04 | [10 empty] | 149+64.135 | 0 | 0 | 0 | 217.02 | 750.56 | 2394.37 | 2394.37 | 23877.59 | -21483.22
252+46.425 | 30.68 | 115.16 | 115.16 | 0 | 38.41 | 26059.26 | 26059.26 | 33306.54 | -7247.28 | [10 empty] | 150+67.304 | 10.48 | 19.99 | 19.99 | 1.42 | 417.28 | 2414.36 | 2414.36 | 24294.87 | -21880.51
SECTION 7 | [19 empty] | 151+69.300 | 0 | 20.34 | 20.34 | 50.02 | 96.4 | 2434.69 | 2434.69 | 24391.27 | -21956.58
253+47.512 | 12.07 | 78.69 | 78.69 | 30.45 | 57.16 | 26137.95 | 26137.95 | 33363.7 | -7225.75 | [10 empty] | 152+70.978 | 0 | 0 | 0 | 89.2 | 257.85 | 2434.69 | 2434.69 | 24649.12 | -22214.43
254+48.707 | 109.79 | 225.81 | 225.81 | 0 | 56.93 | 26363.76 | 26363.76 | 33420.62 | -7056.87 | [10 empty] | 153+85.361 | 0 | 0 | 0 | 64.52 | 319.81 | 2434.69 | 2434.69 | 24968.93 | -22534.24
255+50.314 | 98.69 | 384.33 | 384.33 | 0 | 0 | 26748.09 | 26748.09 | 33420.62 | -6672.54 | [10 empty] | 155+13.257 | 7.16 | 17.13 | 17.13 | 39.33 | 245.21 | 2451.82 | 2451.82 | 25214.14 | -22762.32
256+53.698 | 78.62 | 337.54 | 337.54 | 0 | 0 | 27085.63 | 27085.63 | 33420.62 | -6334.99 | [10 empty] | 156+33.385 | 5.91 | 27.1 | 27.1 | 89.99 | 287.68 | 2478.92 | 2478.92 | 25501.83 | -23022.91
257+64.380 | 10.91 | 182.83 | 182.83 | 24.6 | 51.06 | 27268.46 | 27268.46 | 33471.69 | -6203.23 | Cut Area (Sq.ft.) | Cut Volume (Cu.yd.) | [8 empty] | 157+34.485 | 3.47 | 15.48 | 15.48 | 100.84 | 355.48 | 2494.41 | 2494.41 | 25857.3 | -23362.9
SECTION 7 | [9 empty] | 310.08 | 1209.2 | [8 empty] | 158+35.899 | 0 | 5.59 | 5.59 | 118.81 | 407.11 | 2499.99 | 2499.99 | 26264.41 | -23764.42
SECTION 8 | [19 empty] | 159+68.518 | 0 | 0 | 0 | 161.64 | 678.58 | 2499.99 | 2499.99 | 26942.99 | -24443
258+81.614 | 9.93 | 44.35 | 44.35 | 4.36 | 63.57 | 27312.82 | 27312.82 | 33535.26 | -6222.44 | [10 empty] | 161+57.158 | 0 | 0 | 0 | 98.65 | 909.38 | 2499.99 | 2499.99 | 27852.38 | -25352.38
260+04.749 | 58.38 | 155.39 | 155.39 | 39.68 | 100.72 | 27468.21 | 27468.21 | 33635.98 | -6167.77 | [10 empty] | 162+95.169 | 0 | 0 | 0 | 89.02 | 465.9 | 2499.99 | 2499.99 | 28318.28 | -25818.28
261+18.124 | 41.89 | 204.33 | 204.33 | 2.49 | 91.54 | 27672.54 | 27672.54 | 33727.52 | -6054.98 | [10 empty] | 163+97.190 | 0 | 0 | 0 | 105.54 | 339.3 | 2499.99 | 2499.99 | 28657.57 | -26157.58
261+87.467 | 50.19 | 117.59 | 117.59 | 0 | 3.35 | 27790.13 | 27790.13 | 33730.87 | -5940.74 | [10 empty] | 165+19.754 | 0 | 0 | 0 | 70.05 | 381.37 | 2499.99 | 2499.99 | 29038.94 | -26538.95
262+94.987 | 91.3 | 280.71 | 280.71 | 0 | 0 | 28070.84 | 28070.84 | 33730.87 | -5660.03 | [10 empty] | 166+28.970 | 4.53 | 9.27 | 9.27 | 4.87 | 150.21 | 2509.27 | 2509.27 | 29189.15 | -26679.88
263+98.933 | 102.18 | 370.73 | 370.73 | 0 | 0 | 28441.57 | 28441.57 | 33730.87 | -5289.3 | [10 empty] | 167+43.355 | 21.33 | 54.35 | 54.35 | 0 | 10.5 | 2563.62 | 2563.62 | 29199.65 | -26636.03
265+00.945 | 114.17 | 408.06 | 408.06 | 0 | 0 | 28849.64 | 28849.64 | 33730.87 | -4881.23 | [10 empty] | 168+47.697 | 0.15 | 41.27 | 41.27 | 150.2 | 292.01 | 2604.89 | 2604.89 | 29491.66 | -26886.77
266+00.961 | 113.24 | 421.34 | 421.34 | 0 | 0 | 29270.98 | 29270.98 | 33730.87 | -4459.89 | [10 empty] | 169+47.885 | 7.47 | 12.63 | 12.63 | 107.59 | 481.82 | 2617.52 | 2617.52 | 29973.47 | -27355.96
267+01.432 | 39.69 | 284.67 | 284.67 | 0 | 0 | 29555.65 | 29555.65 | 33730.87 | -4175.22 | [22 empty] | 170+56.995 | 32.34 | 81.77 | 81.77 | 132.71 | 483.9 | 2699.29 | 2699.29 | 30457.37 | -27758.08
268+01.543 | 28.67 | 125.92 | 125.92 | 0.01 | 0.01 | 29681.57 | 29681.57 | 33730.88 | -4049.31 | [22 empty] | 171+60.913 | 0.02 | 57.34 | 57.34 | 97.94 | 450.1 | 2756.63 | 2756.63 | 30907.47 | -28150.84
269+03.666 | 60.43 | 165.25 | 165.25 | 11.39 | 22.26 | 29846.82 | 29846.82 | 33753.14 | -3906.32 | Cut Area (Sq.ft.) | Cut Volume (Cu.yd.) | [20 empty] | 172+62.101 | 2.83 | 5.51 | 5.51 | 167.03 | 498.03 | 2762.15 | 2762.15 | 31405.5 | -28643.36
SECTION 8 | [9 empty] | 710.07 | 2578.34 | [20 empty] | 173+62.301 | 10.1 | 23.29 | 23.29 | 88.54 | 474.69 | 2785.44 | 2785.44 | 31880.2 | -29094.76
SECTION 9 | [31 empty] | 174+62.366 | 16.02 | 47.57 | 47.57 | 17.97 | 199.14 | 2833.01 | 2833.01 | 32079.34 | -29246.33
270+19.234 | 136.93 | 414.05 | 414.05 | 0 | 25.17 | 30260.87 | 30260.87 | 33778.32 | -3517.44 | [22 empty] | 175+64.788 | 9.09 | 48.06 | 48.06 | 9.04 | 50.63 | 2881.07 | 2881.07 | 32129.97 | -29248.9
271+64.473 | 81.13 | 586.97 | 586.97 | 0 | 0 | 30847.85 | 30847.85 | 33778.32 | -2930.47 | [22 empty] | 176+67.652 | 4.64 | 26.8 | 26.8 | 15.77 | 46.25 | 2907.87 | 2907.87 | 32176.22 | -29268.35
272+95.593 | 76.65 | 375.88 | 375.88 | 0 | 0 | 31223.73 | 31223.73 | 33778.32 | -2554.59 | [22 empty] | 177+68.271 | 11.88 | 30.32 | 30.32 | 0.94 | 31.33 | 2938.2 | 2938.2 | 32207.55 | -29269.35
274+03.919 | 95.18 | 340.45 | 340.45 | 0 | 0 | 31564.18 | 31564.18 | 33778.32 | -2214.13 | [22 empty] | 178+68.631 | 25.39 | 69.15 | 69.15 | 0 | 1.75 | 3007.35 | 3007.35 | 32209.3 | -29201.96
275+07.968 | 91.71 | 359.39 | 359.39 | 0 | 0 | 31923.57 | 31923.57 | 33778.32 | -1854.74 | [22 empty] | 179+68.636 | 49.04 | 137.9 | 137.9 | 0 | 0 | 3145.25 | 3145.25 | 32209.3 | -29064.06
276+10.338 | 88.61 | 341.04 | 341.04 | 0 | 0 | 32264.61 | 32264.61 | 33778.32 | -1513.71 | [22 empty] | 180+68.657 | 64.58 | 210.49 | 210.49 | 0 | 0 | 3355.73 | 3355.73 | 32209.3 | -28853.57
277+12.620 | 59.37 | 279.24 | 279.24 | 0 | 0 | 32543.85 | 32543.85 | 33778.32 | -1234.47 | Cut Area (Sq.ft.) | Cut Volume (Cu.yd.) | [20 empty] | 181+68.755 | 71.26 | 251.79 | 251.79 | 0 | 0 | 3607.52 | 3607.52 | 32209.3 | -28601.78
SECTION 9 | [9 empty] | 629.58 | 2697.02 | [20 empty] | 182+68.961 | 90.42 | 299.97 | 299.97 | 0 | 0 | 3907.49 | 3907.49 | 32209.3 | -28301.81
278+12.795 | 41.9 | 184.89 | 184.89 | 0.21 | 0.41 | 32728.74 | 32728.74 | 33778.72 | -1049.99 | [22 empty] | 183+69.629 | 102.68 | 359.89 | 359.89 | 0 | 0 | 4267.38 | 4267.38 | 32209.3 | -27941.92
SECTION 10 | [31 empty] | 184+69.639 | 106.9 | 388.32 | 388.32 | 0 | 0 | 4655.7 | 4655.7 | 32209.3 | -27553.6
279+13.538 | 33.2 | 136.89 | 136.89 | 24.13 | 46.2 | 32865.63 | 32865.63 | 33824.93 | -959.29 | [22 empty] | 185+69.676 | 104.23 | 391.49 | 391.49 | 0 | 0 | 5047.19 | 5047.19 | 32209.3 | -27162.11
280+16.783 | 108.13 | 262.56 | 262.56 | 0 | 47.48 | 33128.19 | 33128.19 | 33872.41 | -744.22 | [22 empty] | 186+69.882 | 56.38 | 298.04 | 298.04 | 0 | 0 | 5345.23 | 5345.23 | 32209.3 | -26864.07
280+64.646 | 45.63 | 126.65 | 126.65 | 17.49 | 17.02 | 33254.83 | 33254.83 | 33889.43 | -634.6 | [22 empty] | 187+69.887 | 54.75 | 205.13 | 205.13 | 0 | 0 | 5550.36 | 5550.36 | 32209.3 | -26658.94
281+64.887 | 105.48 | 278.17 | 278.17 | 0 | 33.39 | 33533 | 33533 | 33922.82 | -389.82 | [22 empty] | 188+70.011 | 40.64 | 175.91 | 175.91 | 0 | 0 | 5726.27 | 5726.27 | 32209.3 | -26483.03
282+65.021 | 108.9 | 397.63 | 397.63 | 0 | 0 | 33930.64 | 33930.64 | 33922.82 | 7.82 | [22 empty] | 189+70.292 | 49.87 | 167.08 | 167.08 | 2.23 | 4.2 | 5893.35 | 5893.35 | 32213.5 | -26320.15
283+65.811 | 87.86 | 367.26 | 367.26 | 0 | 0 | 34297.9 | 34297.9 | 33922.82 | 375.08 | [22 empty] | 190+72.486 | 81.05 | 246.79 | 246.79 | 0 | 4.3 | 6140.15 | 6140.15 | 32217.8 | -26077.65
284+66.539 | 65.15 | 284.18 | 284.18 | 10.53 | 19.89 | 34582.08 | 34582.08 | 33942.71 | 639.37 | [22 empty] | 191+76.103 | 79.12 | 307.11 | 307.11 | 0 | 0 | 6447.25 | 6447.25 | 32217.8 | -25770.55
285+68.954 | 62.4 | 241.22 | 241.22 | 0 | 20.17 | 34823.3 | 34823.3 | 33962.89 | 860.42 | [22 empty] | 192+31.146 | 61.35 | 142.77 | 142.77 | 0 | 0 | 6590.02 | 6590.02 | 32217.8 | -25627.78
286+71.699 | 96.71 | 302.21 | 302.21 | 0 | 0 | 35125.51 | 35125.51 | 33962.89 | 1162.62 | [22 empty] | 193+31.305 | 69.83 | 242.79 | 242.79 | 0 | 0 | 6832.82 | 6832.82 | 32217.8 | -25384.98
287+72.249 | 49.08 | 268.92 | 268.92 | 0 | 0 | 35394.44 | 35394.44 | 33962.89 | 1431.55 | [22 empty] | 194+32.154 | 62.81 | 247.71 | 247.71 | 0 | 0 | 7080.53 | 7080.53 | 32217.8 | -25137.27
288+77.101 | 68.31 | 224.43 | 224.43 | 0 | 0 | 35618.86 | 35618.86 | 33962.89 | 1655.98 | [22 empty] | 195+32.408 | 50.36 | 210.09 | 210.09 | 12.94 | 24.02 | 7290.62 | 7290.62 | 32241.82 | -24951.2
289+93.066 | 112.69 | 387.05 | 387.05 | 0 | 0 | 36005.91 | 36005.91 | 33962.89 | 2043.02 | [22 empty] | 196+33.092 | 41.25 | 169.94 | 169.94 | 0 | 24.4 | 7460.56 | 7460.56 | 32266.22 | -24805.66
291+16.387 | 39.72 | 348.18 | 348.18 | 0 | 0 | 36354.09 | 36354.09 | 33962.89 | 2391.2 | [22 empty] | 197+35.432 | 0 | 78.3 | 78.3 | 20.44 | 38.41 | 7538.86 | 7538.86 | 32304.63 | -24765.77
292+24.088 | 49.41 | 175.53 | 175.53 | 1.3 | 2.67 | 36529.62 | 36529.62 | 33965.56 | 2564.06 | [22 empty] | 198+39.047 | 10.47 | 20.08 | 20.08 | 24.2 | 85.65 | 7558.94 | 7558.94 | 32390.29 | -24831.34
293+27.742 | 4.06 | 100.83 | 100.83 | 0.3 | 3.13 | 36630.45 | 36630.45 | 33968.69 | 2661.76 | Cut Area (Sq.ft.) | Cut Volume (Cu.yd.) | [20 empty] | 199+41.958 | 14.23 | 47.01 | 47.01 | 7.19 | 59.73 | 7605.95 | 7605.95 | 32450.02 | -24844.06
SECTION 10 | [9 empty] | 1036.73 | 3901.71 | [20 empty] | 200+44.304 | 106.69 | 228.16 | 228.16 | 0 | 13.79 | 7834.11 | 7834.11 | 32463.81 | -24629.7
294+27.976 | 5.36 | 17.29 | 17.29 | 98.3 | 182.63 | 36647.74 | 36647.74 | 34151.32 | 2496.43 | [22 empty] | 201+44.416 | 109.99 | 400.2 | 400.2 | 0 | 0 | 8234.31 | 8234.31 | 32463.81 | -24229.5
295+28.596 | 20.17 | 47.57 | 47.57 | 2.21 | 187.39 | 36695.31 | 36695.31 | 34338.71 | 2356.6 | [22 empty] | 202+44.451 | 133.76 | 451.56 | 451.56 | 0 | 0 | 8685.87 | 8685.87 | 32463.81 | -23777.93
296+28.979 | 10.97 | 57.75 | 57.75 | 39.55 | 78.11 | 36753.06 | 36753.06 | 34416.81 | 2336.25 | [22 empty] | 203+44.468 | 148.83 | 523.41 | 523.41 | 0 | 0 | 9209.28 | 9209.28 | 32463.81 | -23254.53
296+71.259 | 25.76 | 29.18 | 29.18 | 16.28 | 44.92 | 36782.24 | 36782.24 | 34461.73 | 2320.5 | [22 empty] | 204+44.472 | 154.68 | 562.22 | 562.22 | 0 | 0 | 9771.5 | 9771.5 | 32463.81 | -22692.31
297+72.528 | 45.34 | 134.18 | 134.18 | 0 | 30.64 | 36916.42 | 36916.42 | 34492.37 | 2424.04 | [22 empty] | 205+45.068 | 144.66 | 557.36 | 557.36 | 0 | 0 | 10328.86 | 10328.86 | 32463.81 | -22134.95
298+72.552 | 11.6 | 105.68 | 105.68 | 6.38 | 11.74 | 37022.1 | 37022.1 | 34504.11 | 2517.99 | [22 empty] | 206+46.375 | 130.95 | 516.89 | 516.89 | 0 | 0 | 10845.76 | 10845.76 | 32463.81 | -21618.05
299+72.897 | 32.9 | 82.69 | 82.69 | 0 | 11.85 | 37104.79 | 37104.79 | 34515.96 | 2588.83 | [22 empty] | 207+48.512 | 155.52 | 541.85 | 541.85 | 0 | 0 | 11387.6 | 11387.6 | 32463.81 | -21076.2
300+72.954 | 17.87 | 94.07 | 94.07 | 23.11 | 42.82 | 37198.86 | 37198.86 | 34558.78 | 2640.08 | [22 empty] | 208+49.625 | 187.95 | 642.77 | 642.77 | 0 | 0 | 12030.38 | 12030.38 | 32463.81 | -20433.43
301+73.139 | 31.21 | 91.07 | 91.07 | 0.01 | 42.95 | 37289.92 | 37289.92 | 34601.73 | 2688.19 | [22 empty] | 209+50.185 | 112.49 | 559.17 | 559.17 | 0 | 0 | 12589.55 | 12589.55 | 32463.81 | -19874.26
302+73.807 | 21.47 | 98.21 | 98.21 | 0 | 0.01 | 37388.13 | 37388.13 | 34601.74 | 2786.39 | [22 empty] | 210+50.318 | 0 | 208.22 | 208.22 | 45.04 | 83.32 | 12797.77 | 12797.77 | 32547.13 | -19749.36
303+74.190 | 40.38 | 113.96 | 113.96 | 0 | 0 | 37502.09 | 37502.09 | 34601.74 | 2900.35 | [22 empty] | 211+50.603 | 89.46 | 166.14 | 166.14 | 0 | 83.49 | 12963.91 | 12963.91 | 32630.62 | -19666.71
SECTION 11 | [31 empty] | 212+51.029 | 112.78 | 375.69 | 375.69 | 0 | 0 | 13339.6 | 13339.6 | 32630.62 | -19291.01
304+74.852 | 144.45 | 342.54 | 342.54 | 0 | 0 | 37844.63 | 37844.63 | 34601.74 | 3242.89 | [22 empty] | 213+51.207 | 96.75 | 388.01 | 388.01 | 0 | 0 | 13727.62 | 13727.62 | 32630.62 | -18903
305+88.381 | 33.1 | 371.8 | 371.8 | 0 | 0 | 38216.43 | 38216.43 | 34601.74 | 3614.69 | [22 empty] | 214+51.228 | 94.19 | 353.67 | 353.67 | 0 | 0 | 14081.29 | 14081.29 | 32630.62 | -18549.33
306+88.715 | 29.52 | 112.29 | 112.29 | 7.34 | 13.04 | 38328.72 | 38328.72 | 34614.78 | 3713.94 | [22 empty] | 215+51.495 | 67.22 | 299.16 | 299.16 | 0 | 0 | 14380.45 | 14380.45 | 32630.62 | -18250.17
307+89.430 | 41.83 | 132.89 | 132.89 | 0 | 13.99 | 38461.61 | 38461.61 | 34628.77 | 3832.84 | [22 empty] | 216+51.926 | 67.29 | 249.62 | 249.62 | 0 | 0 | 14630.07 | 14630.07 | 32630.62 | -18000.55
308+90.523 | 35.94 | 145.62 | 145.62 | 0 | 0 | 38607.23 | 38607.23 | 34628.77 | 3978.46 | [22 empty] | 217+53.751 | 73.79 | 265.33 | 265.33 | 1.87 | 3.57 | 14895.4 | 14895.4 | 32634.18 | -17738.79
309+91.864 | 100.23 | 255.55 | 255.55 | 0 | 0 | 38862.78 | 38862.78 | 34628.77 | 4234.02 | [22 empty] | 218+13.840 | 16.86 | 100.87 | 100.87 | 28.04 | 33.28 | 14996.26 | 14996.26 | 32667.46 | -17671.2
310+93.064 | 0 | 187.84 | 187.84 | 0 | 0 | 39050.62 | 39050.62 | 34628.77 | 4421.85 | Cut Area (Sq.ft.) | Cut Volume (Cu.yd.) | [20 empty] | 218+89.878 | 0 | 22.49 | 22.49 | 66.96 | 135.05 | 15018.75 | 15018.75 | 32802.51 | -17783.76
SECTION 11 | [9 empty] | 385.07 | 1548.53 | [20 empty] | 219+44.517 | 0 | 0 | 0 | 91.74 | 161.18 | 15018.75 | 15018.75 | 32963.69 | -17944.94
[32 empty] | 220+46.278 | 1.24 | 2.34 | 2.34 | 0.6 | 174.45 | 15021.09 | 15021.09 | 33138.14 | -18117.05
[32 empty] | 221+51.296 | 109.8 | 215.95 | 215.95 | 0 | 1.17 | 15237.04 | 15237.04 | 33139.31 | -17902.26
[32 empty] | 222+52.523 | 82.27 | 356.49 | 356.49 | 0 | 0 | 15593.54 | 15593.54 | 33139.31 | -17545.77
[32 empty] | 223+52.559 | 33.17 | 213.71 | 213.71 | 0 | 0 | 15807.24 | 15807.24 | 33139.31 | -17332.07
[32 empty] | 224+52.862 | 49.04 | 152.69 | 152.69 | 0 | 0 | 15959.93 | 15959.93 | 33139.31 | -17179.38
[32 empty] | 225+53.031 | 71.6 | 223.78 | 223.78 | 0 | 0 | 16183.71 | 16183.71 | 33139.31 | -16955.6
[32 empty] | 226+53.129 | 95.13 | 308.53 | 308.53 | 0 | 0 | 16492.25 | 16492.25 | 33139.31 | -16647.06
[32 empty] | 227+53.183 | 127.91 | 412.98 | 412.98 | 0 | 0 | 16905.22 | 16905.22 | 33139.31 | -16234.08
[32 empty] | 228+53.446 | 125.31 | 470.15 | 470.15 | 0 | 0 | 17375.37 | 17375.37 | 33139.31 | -15763.94
[32 empty] | 229+53.448 | 100.55 | 418.19 | 418.19 | 0 | 0 | 17793.56 | 17793.56 | 33139.31 | -15345.74
[32 empty] | 230+50.830 | 107.35 | 374.91 | 374.91 | 0 | 0 | 18168.48 | 18168.48 | 33139.31 | -14970.83
[32 empty] | 231+50.947 | 107.56 | 398.64 | 398.64 | 0 | 0 | 18567.12 | 18567.12 | 33139.31 | -14572.19
[32 empty] | 232+50.956 | 117.9 | 415.99 | 415.99 | 0 | 0 | 18983.11 | 18983.11 | 33139.31 | -14156.2
[32 empty] | 233+51.667 | 85.99 | 377.64 | 377.64 | 0 | 0 | 19360.74 | 19360.74 | 33139.31 | -13778.56
[32 empty] | 234+53.736 | 106.74 | 363.48 | 363.48 | 0 | 0 | 19724.23 | 19724.23 | 33139.31 | -13415.08
[32 empty] | 235+55.585 | 136.27 | 457.81 | 457.81 | 0 | 0 | 20182.04 | 20182.04 | 33139.31 | -12957.27
[32 empty] | 236+62.707 | 147.52 | 562.67 | 562.67 | 0 | 0 | 20744.71 | 20744.71 | 33139.31 | -12394.6
[32 empty] | 237+70.136 | 129.93 | 551.71 | 551.71 | 0 | 0 | 21296.41 | 21296.41 | 33139.31 | -11842.89
[32 empty] | 238+74.880 | 104.95 | 453.46 | 453.46 | 0 | 0 | 21749.87 | 21749.87 | 33139.31 | -11389.44
[32 empty] | 239+74.928 | 110.16 | 397.47 | 397.47 | 0 | 0 | 22147.34 | 22147.34 | 33139.31 | -10991.96
[32 empty] | 240+75.905 | 126.29 | 441.69 | 441.69 | 0 | 0 | 22589.03 | 22589.03 | 33139.31 | -10550.27
[32 empty] | 241+75.928 | 122.58 | 460.45 | 460.45 | 0 | 0 | 23049.48 | 23049.48 | 33139.31 | -10089.83
[32 empty] | 242+76.010 | 119.26 | 448.01 | 448.01 | 0 | 0 | 23497.49 | 23497.49 | 33139.31 | -9641.82
[32 empty] | 243+76.071 | 94.2 | 395.31 | 395.31 | 0 | 0 | 23892.79 | 23892.79 | 33139.31 | -9246.51
[32 empty] | 244+76.551 | 131.56 | 418.29 | 418.29 | 0 | 0 | 24311.08 | 24311.08 | 33139.31 | -8828.23
[32 empty] | 245+83.526 | 91.48 | 440.62 | 440.62 | 0 | 0 | 24751.71 | 24751.71 | 33139.31 | -8387.6
[32 empty] | 246+91.543 | 90.38 | 363.42 | 363.42 | 0 | 0 | 25115.13 | 25115.13 | 33139.31 | -8024.18
[32 empty] | 248+01.828 | 53.52 | 293.26 | 293.26 | 0 | 0 | 25408.38 | 25408.38 | 33139.31 | -7730.92
[32 empty] | 249+18.179 | 43.51 | 208.38 | 208.38 | 4.89 | 10.58 | 25616.76 | 25616.76 | 33149.89 | -7533.13
[32 empty] | 250+34.988 | 41.36 | 183.36 | 183.36 | 15.92 | 45.27 | 25800.12 | 25800.12 | 33195.16 | -7395.04
[32 empty] | 251+43.990 | 32.04 | 143.97 | 143.97 | 19.36 | 72.96 | 25944.09 | 25944.09 | 33268.13 | -7324.04
[32 empty] | 252+46.425 | 30.68 | 115.16 | 115.16 | 0 | 38.41 | 26059.26 | 26059.26 | 33306.54 | -7247.28
[32 empty] | 253+47.512 | 12.07 | 78.69 | 78.69 | 30.45 | 57.16 | 26137.95 | 26137.95 | 33363.7 | -7225.75
[32 empty] | 254+48.707 | 109.79 | 225.81 | 225.81 | 0 | 56.93 | 26363.76 | 26363.76 | 33420.62 | -7056.87
[32 empty] | 255+50.314 | 98.69 | 384.33 | 384.33 | 0 | 0 | 26748.09 | 26748.09 | 33420.62 | -6672.54
[32 empty] | 256+53.698 | 78.62 | 337.54 | 337.54 | 0 | 0 | 27085.63 | 27085.63 | 33420.62 | -6334.99
[32 empty] | 257+64.380 | 10.91 | 182.83 | 182.83 | 24.6 | 51.06 | 27268.46 | 27268.46 | 33471.69 | -6203.23
[32 empty] | 258+81.614 | 9.93 | 44.35 | 44.35 | 4.36 | 63.57 | 27312.82 | 27312.82 | 33535.26 | -6222.44
[32 empty] | 260+04.749 | 58.38 | 155.39 | 155.39 | 39.68 | 100.72 | 27468.21 | 27468.21 | 33635.98 | -6167.77
[32 empty] | 261+18.124 | 41.89 | 204.33 | 204.33 | 2.49 | 91.54 | 27672.54 | 27672.54 | 33727.52 | -6054.98
[32 empty] | 261+87.467 | 50.19 | 117.59 | 117.59 | 0 | 3.35 | 27790.13 | 27790.13 | 33730.87 | -5940.74
[32 empty] | 262+94.987 | 91.3 | 280.71 | 280.71 | 0 | 0 | 28070.84 | 28070.84 | 33730.87 | -5660.03
[32 empty] | 263+98.933 | 102.18 | 370.73 | 370.73 | 0 | 0 | 28441.57 | 28441.57 | 33730.87 | -5289.3
[32 empty] | 265+00.945 | 114.17 | 408.06 | 408.06 | 0 | 0 | 28849.64 | 28849.64 | 33730.87 | -4881.23
[32 empty] | 266+00.961 | 113.24 | 421.34 | 421.34 | 0 | 0 | 29270.98 | 29270.98 | 33730.87 | -4459.89
[32 empty] | 267+01.432 | 39.69 | 284.67 | 284.67 | 0 | 0 | 29555.65 | 29555.65 | 33730.87 | -4175.22
[32 empty] | 268+01.543 | 28.67 | 125.92 | 125.92 | 0.01 | 0.01 | 29681.57 | 29681.57 | 33730.88 | -4049.31
[32 empty] | 269+03.666 | 60.43 | 165.25 | 165.25 | 11.39 | 22.26 | 29846.82 | 29846.82 | 33753.14 | -3906.32
[32 empty] | 270+19.234 | 136.93 | 414.05 | 414.05 | 0 | 25.17 | 30260.87 | 30260.87 | 33778.32 | -3517.44
[32 empty] | 271+64.473 | 81.13 | 586.97 | 586.97 | 0 | 0 | 30847.85 | 30847.85 | 33778.32 | -2930.47
[32 empty] | 272+95.593 | 76.65 | 375.88 | 375.88 | 0 | 0 | 31223.73 | 31223.73 | 33778.32 | -2554.59
[32 empty] | 274+03.919 | 95.18 | 340.45 | 340.45 | 0 | 0 | 31564.18 | 31564.18 | 33778.32 | -2214.13
[32 empty] | 275+07.968 | 91.71 | 359.39 | 359.39 | 0 | 0 | 31923.57 | 31923.57 | 33778.32 | -1854.74
[32 empty] | 276+10.338 | 88.61 | 341.04 | 341.04 | 0 | 0 | 32264.61 | 32264.61 | 33778.32 | -1513.71
[32 empty] | 277+12.620 | 59.37 | 279.24 | 279.24 | 0 | 0 | 32543.85 | 32543.85 | 33778.32 | -1234.47
[32 empty] | 278+12.795 | 41.9 | 184.89 | 184.89 | 0.21 | 0.41 | 32728.74 | 32728.74 | 33778.72 | -1049.99
[32 empty] | 279+13.538 | 33.2 | 136.89 | 136.89 | 24.13 | 46.2 | 32865.63 | 32865.63 | 33824.93 | -959.29
[32 empty] | 280+16.783 | 108.13 | 262.56 | 262.56 | 0 | 47.48 | 33128.19 | 33128.19 | 33872.41 | -744.22
[32 empty] | 280+64.646 | 45.63 | 126.65 | 126.65 | 17.49 | 17.02 | 33254.83 | 33254.83 | 33889.43 | -634.6
[32 empty] | 281+64.887 | 105.48 | 278.17 | 278.17 | 0 | 33.39 | 33533 | 33533 | 33922.82 | -389.82
[32 empty] | 282+65.021 | 108.9 | 397.63 | 397.63 | 0 | 0 | 33930.64 | 33930.64 | 33922.82 | 7.82
[32 empty] | 283+65.811 | 87.86 | 367.26 | 367.26 | 0 | 0 | 34297.9 | 34297.9 | 33922.82 | 375.08
[32 empty] | 284+66.539 | 65.15 | 284.18 | 284.18 | 10.53 | 19.89 | 34582.08 | 34582.08 | 33942.71 | 639.37
[32 empty] | 285+68.954 | 62.4 | 241.22 | 241.22 | 0 | 20.17 | 34823.3 | 34823.3 | 33962.89 | 860.42
[32 empty] | 286+71.699 | 96.71 | 302.21 | 302.21 | 0 | 0 | 35125.51 | 35125.51 | 33962.89 | 1162.62
[32 empty] | 287+72.249 | 49.08 | 268.92 | 268.92 | 0 | 0 | 35394.44 | 35394.44 | 33962.89 | 1431.55
[32 empty] | 288+77.101 | 68.31 | 224.43 | 224.43 | 0 | 0 | 35618.86 | 35618.86 | 33962.89 | 1655.98
[32 empty] | 289+93.066 | 112.69 | 387.05 | 387.05 | 0 | 0 | 36005.91 | 36005.91 | 33962.89 | 2043.02
[32 empty] | 291+16.387 | 39.72 | 348.18 | 348.18 | 0 | 0 | 36354.09 | 36354.09 | 33962.89 | 2391.2
[32 empty] | 292+24.088 | 49.41 | 175.53 | 175.53 | 1.3 | 2.67 | 36529.62 | 36529.62 | 33965.56 | 2564.06
[32 empty] | 293+27.742 | 4.06 | 100.83 | 100.83 | 0.3 | 3.13 | 36630.45 | 36630.45 | 33968.69 | 2661.76
[32 empty] | 294+27.976 | 5.36 | 17.29 | 17.29 | 98.3 | 182.63 | 36647.74 | 36647.74 | 34151.32 | 2496.43
[32 empty] | 295+28.596 | 20.17 | 47.57 | 47.57 | 2.21 | 187.39 | 36695.31 | 36695.31 | 34338.71 | 2356.6
[32 empty] | 296+28.979 | 10.97 | 57.75 | 57.75 | 39.55 | 78.11 | 36753.06 | 36753.06 | 34416.81 | 2336.25
[32 empty] | 296+71.259 | 25.76 | 29.18 | 29.18 | 16.28 | 44.92 | 36782.24 | 36782.24 | 34461.73 | 2320.5
[32 empty] | 297+72.528 | 45.34 | 134.18 | 134.18 | 0 | 30.64 | 36916.42 | 36916.42 | 34492.37 | 2424.04
[32 empty] | 298+72.552 | 11.6 | 105.68 | 105.68 | 6.38 | 11.74 | 37022.1 | 37022.1 | 34504.11 | 2517.99
[32 empty] | 299+72.897 | 32.9 | 82.69 | 82.69 | 0 | 11.85 | 37104.79 | 37104.79 | 34515.96 | 2588.83
[32 empty] | 300+72.954 | 17.87 | 94.07 | 94.07 | 23.11 | 42.82 | 37198.86 | 37198.86 | 34558.78 | 2640.08
[32 empty] | 301+73.139 | 31.21 | 91.07 | 91.07 | 0.01 | 42.95 | 37289.92 | 37289.92 | 34601.73 | 2688.19
[32 empty] | 302+73.807 | 21.47 | 98.21 | 98.21 | 0 | 0.01 | 37388.13 | 37388.13 | 34601.74 | 2786.39
[32 empty] | 303+74.190 | 40.38 | 113.96 | 113.96 | 0 | 0 | 37502.09 | 37502.09 | 34601.74 | 2900.35
[32 empty] | 304+74.852 | 144.45 | 342.54 | 342.54 | 0 | 0 | 37844.63 | 37844.63 | 34601.74 | 3242.89
[32 empty] | 305+88.381 | 33.1 | 371.8 | 371.8 | 0 | 0 | 38216.43 | 38216.43 | 34601.74 | 3614.69
[32 empty] | 306+88.715 | 29.52 | 112.29 | 112.29 | 7.34 | 13.04 | 38328.72 | 38328.72 | 34614.78 | 3713.94
[32 empty] | 307+89.430 | 41.83 | 132.89 | 132.89 | 0 | 13.99 | 38461.61 | 38461.61 | 34628.77 | 3832.84
[32 empty] | 308+90.523 | 35.94 | 145.62 | 145.62 | 0 | 0 | 38607.23 | 38607.23 | 34628.77 | 3978.46
[32 empty] | 309+91.864 | 100.23 | 255.55 | 255.55 | 0 | 0 | 38862.78 | 38862.78 | 34628.77 | 4234.02
[32 empty] | 310+93.064 | 0 | 187.84 | 187.84 | 0 | 0 | 39050.62 | 39050.62 | 34628.77 | 4421.85